## Data
Header Information | measured depth (ft) | inclination (°) | azimuth (°) | true vertical depth (ft) | northing +N/-S (ft) | easting +E/-W (ft) | Remarks
Operator Name | 0 | 0 | 0 | 0 | 0 | 0
TEP Rocky Mountain, LLC | 155 | 1.32 | 266.31 | 154.99 | -0.11 | -1.78
Operator Number | 216 | 2.29 | 268.24 | 215.96 | -0.2 | -3.7
96850 | 310 | 4.57 | 260.77 | 309.78 | -0.86 | -9.28
Well Name and Number | 402 | 7.65 | 263.94 | 401.25 | -2.09 | -18.98
PA 334-24 | 494 | 11.26 | 258.4 | 491.98 | -4.54 | -33.88
API Number (if available) | 566 | 14.49 | 255.26 | 562.17 | -8.25 | -49.48
05-045-23782 | 658 | 18.21 | 254.34 | 650.43 | -15.06 | -74.46
Location: QQ SEC TWP RGE | 750 | 20.68 | 254.5 | 737.18 | -23.28 | -103.96
NWSW Sec 19 T6S R94W | 841 | 23.29 | 257.06 | 821.55 | -31.61 | -136.98
Citing Type: Planned or Actual | 936 | 25.43 | 257.7 | 908.09 | -40.16 | -175.22
Actual | 1030 | 27.52 | 257.82 | 992.23 | -49.04 | -216.17
Deviation Indicator | 1075 | 28.4 | 258.17 | 1031.98 | -53.43 | -236.81
Directional | 1175 | 30.75 | 257.47 | 1118.94 | -63.85 | -285.05
North Reference | 1269 | 31.18 | 257.17 | 1199.54 | -74.47 | -332.23
True | 1363 | 31.51 | 256.99 | 1279.82 | -85.4 | -379.89
Grid Type | 1457 | 31.58 | 255.71 | 1359.93 | -97.01 | -427.68
#VALUE! | 1552 | 32.6 | 257.86 | 1440.42 | -108.53 | -476.81
| 1646 | 32.91 | 257.31 | 1519.48 | -119.47 | -526.47
| 1740 | 32.96 | 256.03 | 1598.37 | -131.25 | -576.2
| 1835 | 33.39 | 259.52 | 1677.89 | -142.24 | -626.99
| 1929 | 33.5 | 258.06 | 1756.33 | -152.32 | -677.8
| 2023 | 32.7 | 256.35 | 1835.07 | -163.68 | -727.86
| 2118 | 32.96 | 254.52 | 1914.9 | -176.63 | -777.7
| 2212 | 34.01 | 258.18 | 1993.31 | -188.84 | -828.08
| 2306 | 33.61 | 256.88 | 2071.41 | -200.13 | -879.15
| 2401 | 33.33 | 258.17 | 2150.66 | -211.45 | -930.31
| 2495 | 32.9 | 257.56 | 2229.39 | -222.24 | -980.51
| 2589 | 32.74 | 259.68 | 2308.39 | -232.3 | -1030.45
| 2684 | 31.68 | 258.51 | 2388.77 | -241.87 | -1080.17
| 2778 | 30.97 | 258.85 | 2469.07 | -251.46 | -1128.09
| 2873 | 29.77 | 259.01 | 2551.03 | -260.69 | -1175.23
| 2967 | 30.03 | 258.69 | 2632.52 | -269.75 | -1221.2
| 3061 | 31.06 | 259.42 | 2713.47 | -278.81 | -1268.1
| 3155 | 32.54 | 261.11 | 2793.36 | -287.17 | -1316.92
| 3249 | 31.96 | 260.86 | 2872.86 | -295.03 | -1366.46
| 3344 | 31.45 | 260.83 | 2953.68 | -302.98 | -1415.75
| 3438 | 31.71 | 260.44 | 3033.76 | -310.99 | -1464.32
| 3532 | 30.43 | 259.66 | 3114.28 | -319.36 | -1512.1
| 3626 | 30.88 | 260.07 | 3195.14 | -327.79 | -1559.28
| 3721 | 29.48 | 259.85 | 3277.26 | -336.12 | -1606.31
| 3815 | 30.9 | 260.3 | 3358.51 | -344.26 | -1652.87
| 3909 | 29.06 | 259.62 | 3439.93 | -352.44 | -1699.12
| 4004 | 28.39 | 259.66 | 3523.24 | -360.65 | -1744.03
| 4098 | 27.19 | 259.5 | 3606.39 | -368.58 | -1787.14
| 4192 | 26.06 | 259.54 | 3690.42 | -376.24 | -1828.56
| 4287 | 24.55 | 259.3 | 3776.31 | -383.69 | -1868.47
| 4381 | 23.39 | 259.42 | 3862.2 | -390.75 | -1906
| 4475 | 21.64 | 259.26 | 3949.03 | -397.4 | -1941.38
| 4569 | 21.07 | 259.45 | 4036.58 | -403.73 | -1975.02
| 4664 | 19.91 | 258.74 | 4125.56 | -410.01 | -2007.67
| 4758 | 19.26 | 260.17 | 4214.13 | -415.78 | -2038.65
| 4871 | 18.2 | 259.14 | 4321.14 | -422.29 | -2074.34
| 4945 | 17.84 | 257.1 | 4391.51 | -427 | -2096.74
| 5059 | 16.53 | 256.32 | 4500.42 | -434.73 | -2129.52
| 5134 | 15.73 | 255.83 | 4572.47 | -439.74 | -2149.74
| 5229 | 15.25 | 257.28 | 4664.02 | -445.65 | -2174.42
| 5323 | 14.52 | 255.44 | 4754.86 | -451.33 | -2197.88
| 5417 | 12.51 | 256.97 | 4846.25 | -456.59 | -2219.21
| 5512 | 10.89 | 255.9 | 4939.28 | -461.1 | -2237.94
| 5606 | 10.68 | 256.23 | 5031.62 | -465.33 | -2255.01
| 5701 | 10.46 | 256.85 | 5125 | -469.39 | -2271.96
| 5795 | 8.6 | 257.43 | 5217.7 | -472.86 | -2287.13
| 5889 | 7.91 | 257.47 | 5310.73 | -475.79 | -2300.3
| 5983 | 5.73 | 258.29 | 5404.06 | -478.15 | -2311.21
| 6078 | 4.19 | 268.36 | 5498.7 | -479.21 | -2319.32
| 6172 | 3.7 | 262.43 | 5592.48 | -479.71 | -2325.76
| 6266 | 3.03 | 260.76 | 5686.32 | -480.51 | -2331.22
| 6361 | 2.8 | 254.07 | 5781.19 | -481.55 | -2335.93
| 6455 | 2.67 | 247.14 | 5875.09 | -483.03 | -2340.16
| 6550 | 1.11 | 268.51 | 5970.03 | -483.91 | -2343.12
| 6644 | 0.83 | 259.67 | 6064.02 | -484.06 | -2344.7
| 6738 | 0.49 | 232.85 | 6158.01 | -484.42 | -2345.69
| 6832 | 1.09 | 217.94 | 6252 | -485.37 | -2346.56
| 6927 | 0.18 | 39.63 | 6347 | -485.97 | -2347.02
| 7021 | 0.82 | 73.87 | 6440.99 | -485.67 | -2346.28
| 7115 | 0.84 | 98.57 | 6534.99 | -485.58 | -2344.95
| 7210 | 0.94 | 115.68 | 6629.97 | -486.03 | -2343.56
| 7305 | 0.6 | 81.55 | 6724.97 | -486.29 | -2342.36
| 7399 | 0.44 | 39.86 | 6818.96 | -485.94 | -2341.65
| 7494 | 0.35 | 73.07 | 6913.96 | -485.58 | -2341.13
| 7588 | 0.87 | 128.72 | 7007.95 | -485.94 | -2340.3
| 7682 | 1.06 | 130.38 | 7101.94 | -486.95 | -2339.08
| 7777 | 1.49 | 158.94 | 7196.92 | -488.67 | -2337.97
| 7871 | 1.06 | 173.53 | 7290.9 | -490.68 | -2337.43
| 7966 | 1.61 | 177.51 | 7385.87 | -492.88 | -2337.28
| 8060 | 1.06 | 181.79 | 7479.84 | -495.07 | -2337.25
| 8155 | 1.67 | 214.31 | 7574.82 | -497.09 | -2338.05
| 8249 | 2.08 | 185.72 | 7668.77 | -499.92 | -2339
| 8343 | 1.93 | 188.82 | 7762.71 | -503.18 | -2339.41
| 8438 | 2.63 | 189.75 | 7857.64 | -506.91 | -2340.02
| 8532 | 2.69 | 203.52 | 7951.54 | -511.06 | -2341.27
| 8626 | 2.32 | 192.01 | 8045.45 | -514.94 | -2342.54
| 8721 | 1.98 | 194.04 | 8140.38 | -518.42 | -2343.34
| 8815 | 2.14 | 193.09 | 8234.32 | -521.7 | -2344.13
| 8909 | 0.87 | 147.61 | 8328.29 | -524.01 | -2344.15
| 8982 | 1.41 | 168.61 | 8401.27 | -525.36 | -2343.67
| 9042 | 1.41 | 168.61 | 8461.25 | -526.81 | -2343.38

## Lookup (hidden)
North Reference | RetunValue | Grid Type | ReturnValue | Deviation Indicator | ReturnValue
| 2 |  | 0 |  | 2
True |  | SPCS-Colorado Central-NAD27 |  | Directional
Grid |  | SPCS-Colorado Central-NAD83 |  | High Angle
|  | SPCS-Colorado North-NAD27 |  | Horizontal
SPCS-Colorado North-NAD83
SPCS-Colorado South-NAD27
SPCS-Colorado South-NAD83
UTM-Zone 12 NAD27
UTM-Zone 12 NAD83
UTM-Zone 13 NAD27
UTM-Zone 13 NAD83