## Data
Header Information | measured depth (ft) | inclination (°) | azimuth (°) | true vertical depth (ft) | northing +N/-S (ft) | easting +E/-W (ft) | Remarks
Operator Name | 0 | 0 | 0 | 0 | 0 | 0
TEP Rocky Mountain, LLC | 126 | 1.23 | 268.33 | 125.99 | -0.04 | -1.35
Operator Number | 218 | 3.7 | 279.76 | 217.9 | 0.44 | -5.26
96850 | 311 | 5.81 | 279.84 | 310.57 | 1.75 | -12.86
Well Name and Number | 402 | 8.36 | 278.61 | 400.87 | 3.53 | -23.94
PA 433-24 | 494 | 11.79 | 277.38 | 491.44 | 5.74 | -39.88
API Number (if available) | 566 | 15.23 | 277.68 | 561.44 | 7.94 | -56.55
05-045-23760 | 678 | 19.7 | 277.15 | 668.25 | 12.26 | -89.88
Location: QQ SEC TWP RGE | 750 | 22.51 | 274.34 | 735.41 | 14.82 | -115.67
NESW Sec 19 T6S R94W | 841 | 26.29 | 272.76 | 818.27 | 17.11 | -153.18
Citing Type: Planned or Actual | 938 | 28.15 | 277.77 | 904.53 | 21.23 | -197.32
Actual | 1033 | 29.3 | 278.93 | 987.84 | 27.87 | -242.49
Deviation Indicator | 1069 | 29.99 | 279 | 1019.13 | 30.65 | -260.08
Directional | 1209 | 31.94 | 279.05 | 1139.17 | 41.95 | -331.21
North Reference | 1272 | 32.06 | 279.62 | 1192.6 | 47.36 | -364.16
True | 1366 | 32.23 | 281.22 | 1272.19 | 56.41 | -413.34
Grid Type | 1461 | 31.53 | 281.17 | 1352.86 | 66.15 | -462.56
#VALUE! | 1555 | 31.51 | 281.36 | 1432.99 | 75.75 | -510.76
| 1649 | 30.79 | 281.03 | 1513.44 | 85.19 | -558.45
| 1743 | 30.59 | 281.31 | 1594.27 | 94.49 | -605.52
| 1838 | 29.59 | 281 | 1676.47 | 103.7 | -652.25
| 1932 | 31.25 | 279.7 | 1757.53 | 112.24 | -699.07
| 2027 | 30.03 | 280.35 | 1839.26 | 120.66 | -746.75
| 2121 | 29.13 | 280.01 | 1921.01 | 128.87 | -792.42
| 2215 | 31.26 | 283.02 | 2002.26 | 138.34 | -838.72
| 2310 | 31.09 | 282.69 | 2083.54 | 149.28 | -886.66
| 2404 | 29.67 | 282.53 | 2164.63 | 159.66 | -933.05
| 2499 | 28.8 | 283.43 | 2247.53 | 170.08 | -978.26
| 2593 | 27.5 | 284.26 | 2330.41 | 180.68 | -1021.32
| 2687 | 28.67 | 283.32 | 2413.34 | 191.22 | -1064.3
| 2781 | 27.57 | 282.99 | 2496.24 | 201.31 | -1107.44
| 2876 | 28.96 | 280.81 | 2579.91 | 210.56 | -1151.46
| 2970 | 28.62 | 281.77 | 2662.29 | 219.42 | -1195.85
| 3065 | 27.84 | 281.79 | 2745.99 | 228.6 | -1239.84
| 3159 | 29.14 | 278.39 | 2828.61 | 236.42 | -1283.97
| 3253 | 28.17 | 279.02 | 2911.1 | 243.24 | -1328.53
| 3347 | 29.18 | 275.82 | 2993.58 | 249.04 | -1373.24
| 3442 | 27.8 | 275.87 | 3077.07 | 253.66 | -1418.32
| 3536 | 30.03 | 278.7 | 3159.35 | 259.46 | -1463.39
| 3630 | 28.79 | 278.75 | 3241.23 | 266.46 | -1509.01
| 3725 | 29.32 | 281.21 | 3324.28 | 274.46 | -1554.44
| 3819 | 28.17 | 282.5 | 3406.7 | 283.74 | -1598.68
| 3913 | 28.73 | 279.71 | 3489.35 | 292.35 | -1642.61
| 4007 | 27.54 | 279.07 | 3572.24 | 299.59 | -1686.34
| 4102 | 27.76 | 278.55 | 3656.39 | 306.34 | -1729.91
| 4196 | 26.18 | 278.43 | 3740.17 | 312.64 | -1772.07
| 4290 | 24.96 | 278.73 | 3824.96 | 318.69 | -1812.19
| 4384 | 23.91 | 278.99 | 3910.54 | 324.67 | -1850.61
| 4479 | 22.75 | 279.51 | 3997.77 | 330.72 | -1887.74
| 4573 | 21.42 | 281.01 | 4084.87 | 337 | -1922.52
| 4667 | 20.23 | 280.37 | 4172.73 | 343.2 | -1955.35
| 4762 | 19.08 | 279.37 | 4262.19 | 348.69 | -1986.83
| 4856 | 18.43 | 280.95 | 4351.2 | 354.01 | -2016.58
| 4950 | 17.61 | 280.12 | 4440.59 | 359.33 | -2045.16
| 5045 | 16.65 | 279 | 4531.37 | 363.99 | -2072.75
| 5139 | 15.96 | 280.87 | 4621.59 | 368.53 | -2098.75
| 5232 | 14.9 | 280.56 | 4711.24 | 373.13 | -2123.06
| 5326 | 13.51 | 279.84 | 4802.36 | 377.22 | -2145.76
| 5420 | 12.58 | 280.93 | 4893.94 | 381.04 | -2166.63
| 5514 | 11.74 | 281.21 | 4985.83 | 384.84 | -2186.06
| 5609 | 10.74 | 282.37 | 5079 | 388.62 | -2204.19
| 5704 | 8.93 | 275.4 | 5172.61 | 391.21 | -2220.18
| 5798 | 8.01 | 275.87 | 5265.58 | 392.56 | -2233.96
| 5893 | 6.56 | 275.09 | 5359.81 | 393.72 | -2245.95
| 5987 | 5.67 | 272.93 | 5453.28 | 394.44 | -2255.93
| 6081 | 4.62 | 274.05 | 5546.9 | 394.94 | -2264.35
| 6176 | 3.77 | 271.06 | 5641.64 | 395.27 | -2271.28
| 6270 | 3.27 | 270.81 | 5735.46 | 395.36 | -2277.05
| 6364 | 3.08 | 269.93 | 5829.32 | 395.4 | -2282.26
| 6459 | 2.59 | 267.04 | 5924.2 | 395.28 | -2286.96
| 6553 | 2.02 | 265.54 | 6018.13 | 395.05 | -2290.73
| 6647 | 1.78 | 266.86 | 6112.07 | 394.84 | -2293.84
| 6742 | 1.2 | 251.88 | 6207.04 | 394.45 | -2296.26
| 6836 | 1.11 | 234.75 | 6301.02 | 393.61 | -2297.94
| 6931 | 0.97 | 224.23 | 6396.01 | 392.51 | -2299.25
| 7025 | 1.09 | 225.88 | 6489.99 | 391.32 | -2300.45
| 7119 | 0.58 | 72.29 | 6583.99 | 390.84 | -2300.63
| 7214 | 0.57 | 88.01 | 6678.98 | 391 | -2299.7
| 7308 | 0.63 | 129.09 | 6772.98 | 390.69 | -2298.84
| 7402 | 0.81 | 111.66 | 6866.97 | 390.12 | -2297.82
| 7496 | 0.88 | 113.72 | 6960.96 | 389.58 | -2296.54
| 7591 | 1.12 | 103.6 | 7055.95 | 389.07 | -2294.97
| 7685 | 1.46 | 104.82 | 7149.92 | 388.55 | -2292.92
| 7780 | 1.24 | 108.59 | 7244.9 | 387.91 | -2290.77
| 7874 | 1.26 | 105.42 | 7338.87 | 387.31 | -2288.81
| 7969 | 1.33 | 100 | 7433.85 | 386.84 | -2286.72
| 8063 | 1.12 | 112.6 | 7527.83 | 386.3 | -2284.8
| 8158 | 1.05 | 138.31 | 7622.81 | 385.29 | -2283.36
| 8252 | 0.85 | 151.04 | 7716.8 | 384.04 | -2282.45
| 8347 | 0.42 | 156.72 | 7811.79 | 383.11 | -2281.97
| 8441 | 0.51 | 245.47 | 7905.79 | 382.62 | -2282.22
| 8536 | 0.57 | 209.42 | 8000.79 | 382.03 | -2282.83
| 8630 | 0.67 | 221.69 | 8094.78 | 381.21 | -2283.43
| 8724 | 0.39 | 240.8 | 8188.78 | 380.64 | -2284.07
| 8819 | 0.31 | 297.2 | 8283.78 | 380.6 | -2284.58
| 8913 | 0.24 | 52.22 | 8377.77 | 380.84 | -2284.66
| 8997 | 0.17 | 93.39 | 8461.77 | 380.94 | -2284.39
| 9055 | 0.17 | 93.39 | 8519.77 | 380.93 | -2284.22

## Lookup (hidden)
North Reference | RetunValue | Grid Type | ReturnValue | Deviation Indicator | ReturnValue
| 2 |  | 0 |  | 2
True |  | SPCS-Colorado Central-NAD27 |  | Directional
Grid |  | SPCS-Colorado Central-NAD83 |  | High Angle
|  | SPCS-Colorado North-NAD27 |  | Horizontal
SPCS-Colorado North-NAD83
SPCS-Colorado South-NAD27
SPCS-Colorado South-NAD83
UTM-Zone 12 NAD27
UTM-Zone 12 NAD83
UTM-Zone 13 NAD27
UTM-Zone 13 NAD83