## Data
Header Information | measured depth (ft) | inclination (°) | azimuth (°) | true vertical depth (ft) | northing +N/-S (ft) | easting +E/-W (ft)
Operator Name | 0 | 0 | 0 | 0 | 0 | 0
Extraction Oil & Gas LLC. | 100 | 0 | 0 | 100 | 0 | 0 | 2
Operator Number | 200 | 2 | 46.299 | 199.98 | 1.21 | 1.26
| 300 | 4 | 46.299 | 299.84 | 4.82 | 5.05
Well Name and Number | 400 | 6 | 46.299 | 399.45 | 10.84 | 11.35
INTERCHANGE B S22-30-20N | 500 | 8 | 46.299 | 498.7 | 19.26 | 20.16
API Number (if available) | 600 | 10 | 46.299 | 597.46 | 30.07 | 31.46
| 700 | 12 | 46.299 | 695.62 | 43.25 | 45.26
Location: QQ SEC TWP RGE | 800 | 14 | 46.299 | 793.05 | 58.79 | 61.52
Sec.10-T1S-R68W | 900 | 16 | 46.299 | 889.64 | 76.67 | 80.23
Citing Type: Planned or Actual | 1000 | 18 | 46.299 | 985.27 | 96.87 | 101.37
Planned | 1100 | 20 | 46.299 | 1079.81 | 119.37 | 124.9
Deviation Indicator | 1200 | 22 | 46.299 | 1173.17 | 144.12 | 150.81
Horizontal | 1300 | 24 | 46.299 | 1265.21 | 171.12 | 179.06
North Reference | 1400 | 26 | 46.299 | 1355.84 | 200.31 | 209.61
True | 1500 | 28 | 46.299 | 1444.93 | 231.68 | 242.43
Grid Type | 1600 | 30 | 46.299 | 1532.39 | 265.17 | 277.47
#VALUE! | 1700 | 32 | 46.299 | 1618.1 | 300.76 | 314.71
| 1800 | 34 | 46.299 | 1701.97 | 338.38 | 354.08
| 1900 | 36 | 46.299 | 1783.88 | 378.01 | 395.54
| 2000 | 38 | 46.299 | 1863.74 | 419.59 | 439.05
| 2100 | 40 | 46.299 | 1941.45 | 463.06 | 484.54
| 2200 | 42 | 46.299 | 2016.91 | 508.39 | 531.97
| 2300 | 44 | 46.299 | 2090.05 | 555.5 | 581.27
| 2400 | 45.096 | 46.299 | 2161.01 | 604.18 | 632.21
| 2499.99 | 45.096 | 46.299 | 2231.6 | 653.12 | 683.42
| 2599.99 | 45.096 | 46.299 | 2302.19 | 702.05 | 734.62
| 2699.99 | 45.096 | 46.299 | 2372.78 | 750.99 | 785.83
| 2799.99 | 45.096 | 46.299 | 2443.37 | 799.93 | 837.03
| 2899.99 | 45.096 | 46.299 | 2513.97 | 848.86 | 888.24
| 2999.99 | 45.096 | 46.299 | 2584.56 | 897.8 | 939.45
| 3099.99 | 45.096 | 46.299 | 2655.15 | 946.73 | 990.65
| 3199.99 | 45.096 | 46.299 | 2725.74 | 995.67 | 1041.86
| 3299.99 | 45.096 | 46.299 | 2796.33 | 1044.61 | 1093.06
| 3399.99 | 45.096 | 46.299 | 2866.93 | 1093.54 | 1144.27
| 3499.99 | 45.096 | 46.299 | 2937.52 | 1142.48 | 1195.47
| 3599.99 | 45.096 | 46.299 | 3008.11 | 1191.41 | 1246.68
| 3699.99 | 45.096 | 46.299 | 3078.7 | 1240.35 | 1297.89
| 3799.99 | 45.096 | 46.299 | 3149.29 | 1289.28 | 1349.09
| 3899.99 | 45.096 | 46.299 | 3219.88 | 1338.22 | 1400.3
| 3999.99 | 45.096 | 46.299 | 3290.48 | 1387.16 | 1451.5
| 4099.99 | 45.096 | 46.299 | 3361.07 | 1436.09 | 1502.71
| 4199.99 | 45.096 | 46.299 | 3431.66 | 1485.03 | 1553.92
| 4299.99 | 45.096 | 46.299 | 3502.25 | 1533.96 | 1605.12
| 4399.99 | 45.096 | 46.299 | 3572.84 | 1582.9 | 1656.33
| 4499.99 | 45.096 | 46.299 | 3643.44 | 1631.83 | 1707.53
| 4599.99 | 45.096 | 46.299 | 3714.03 | 1680.77 | 1758.74
| 4699.99 | 45.096 | 46.299 | 3784.62 | 1729.71 | 1809.94
| 4799.99 | 45.096 | 46.299 | 3855.21 | 1778.64 | 1861.15
| 4899.99 | 45.096 | 46.299 | 3925.8 | 1827.58 | 1912.36
| 4999.99 | 45.096 | 46.299 | 3996.4 | 1876.51 | 1963.56
| 5099.99 | 45.096 | 46.299 | 4066.99 | 1925.45 | 2014.77
| 5199.99 | 45.096 | 46.299 | 4137.58 | 1974.38 | 2065.97
| 5299.99 | 45.096 | 46.299 | 4208.17 | 2023.32 | 2117.18
| 5399.99 | 45.096 | 46.299 | 4278.76 | 2072.26 | 2168.38
| 5499.99 | 45.096 | 46.299 | 4349.36 | 2121.19 | 2219.59
| 5599.99 | 45.096 | 46.299 | 4419.95 | 2170.13 | 2270.8
| 5699.99 | 45.096 | 46.299 | 4490.54 | 2219.06 | 2322
| 5799.99 | 45.096 | 46.299 | 4561.13 | 2268 | 2373.21
| 5899.99 | 45.096 | 46.299 | 4631.72 | 2316.93 | 2424.41
| 5999.99 | 45.096 | 46.299 | 4702.31 | 2365.87 | 2475.62
| 6099.99 | 45.096 | 46.299 | 4772.91 | 2414.81 | 2526.83
| 6199.99 | 45.096 | 46.299 | 4843.5 | 2463.74 | 2578.03
| 6299.99 | 45.096 | 46.299 | 4914.09 | 2512.68 | 2629.24
| 6399.99 | 45.096 | 46.299 | 4984.68 | 2561.61 | 2680.44
| 6499.99 | 45.096 | 46.299 | 5055.27 | 2610.55 | 2731.65
| 6599.99 | 45.096 | 46.299 | 5125.87 | 2659.48 | 2782.85
| 6699.99 | 45.096 | 46.299 | 5196.46 | 2708.42 | 2834.06
| 6799.99 | 45.096 | 46.299 | 5267.05 | 2757.36 | 2885.27
| 6899.99 | 44.126 | 46.299 | 5337.93 | 2806.09 | 2936.26
| 6999.99 | 42.126 | 46.299 | 5410.91 | 2853.32 | 2985.68
| 7099.99 | 40.126 | 46.299 | 5486.24 | 2898.76 | 3033.23
| 7199.99 | 38.126 | 46.299 | 5563.81 | 2942.35 | 3078.84
| 7299.99 | 36.126 | 46.299 | 5643.53 | 2984.05 | 3122.48
| 7399.99 | 34.126 | 46.299 | 5725.32 | 3023.8 | 3164.07
| 7499.98 | 32.126 | 46.299 | 5809.06 | 3061.56 | 3203.58
| 7599.98 | 30.126 | 46.299 | 5894.66 | 3097.27 | 3240.95
| 7699.98 | 28.126 | 46.299 | 5982.01 | 3130.89 | 3276.13
| 7799.98 | 26.126 | 46.299 | 6071.01 | 3162.39 | 3309.09
| 7899.98 | 24.126 | 46.299 | 6161.54 | 3191.73 | 3339.79
| 7999.98 | 22.126 | 46.299 | 6253.5 | 3218.86 | 3368.18
| 8099.98 | 20.126 | 46.299 | 6346.77 | 3243.76 | 3394.24
| 8199.98 | 18.126 | 46.299 | 6441.25 | 3266.4 | 3417.92
| 8299.98 | 16.126 | 46.299 | 6536.81 | 3286.74 | 3439.21
| 8399.98 | 14.126 | 46.299 | 6633.34 | 3304.77 | 3458.07
| 8499.98 | 12.126 | 46.299 | 6730.72 | 3320.46 | 3474.49
| 8599.98 | 10.126 | 46.299 | 6828.84 | 3333.79 | 3488.44
| 8699.98 | 8.126 | 46.299 | 6927.57 | 3344.75 | 3499.91
| 8799.98 | 6.126 | 46.299 | 7026.79 | 3353.32 | 3508.87
| 8899.98 | 4.126 | 46.299 | 7126.38 | 3359.49 | 3515.33
| 8999.98 | 2.126 | 46.299 | 7226.23 | 3363.26 | 3519.27
| 9099.98 | 0.126 | 46.299 | 7326.21 | 3364.62 | 3520.7
| 9199.98 | 7.644 | 179.814 | 7426.02 | 3360.38 | 3520.71
| 9299.98 | 19.643 | 179.814 | 7523.02 | 3336.83 | 3520.79
| 9399.98 | 31.642 | 179.814 | 7613 | 3293.64 | 3520.93
| 9499.98 | 43.641 | 179.814 | 7692.04 | 3232.67 | 3521.13
| 9599.98 | 55.64 | 179.814 | 7756.68 | 3156.61 | 3521.37
| 9699.98 | 67.64 | 179.814 | 7804.1 | 3068.78 | 3521.66
| 9799.98 | 79.639 | 179.814 | 7832.21 | 2973 | 3521.97
| 9899.98 | 90 | 179.814 | 7840 | 2873.47 | 3522.29
| 9999.98 | 90 | 179.814 | 7840 | 2773.47 | 3522.61
| 10099.98 | 90 | 179.814 | 7840 | 2673.48 | 3522.94
| 10199.98 | 90 | 179.814 | 7840 | 2573.48 | 3523.26
| 10299.98 | 90 | 179.814 | 7840 | 2473.48 | 3523.59
| 10399.98 | 90 | 179.814 | 7840 | 2373.48 | 3523.91
| 10499.98 | 90 | 179.814 | 7840 | 2273.48 | 3524.23
| 10599.98 | 90 | 179.814 | 7840 | 2173.48 | 3524.56
| 10699.98 | 90 | 179.814 | 7840 | 2073.48 | 3524.88
| 10799.98 | 90 | 179.814 | 7840 | 1973.48 | 3525.2
| 10899.98 | 90 | 179.814 | 7840 | 1873.48 | 3525.53
| 10999.98 | 90 | 179.814 | 7840 | 1773.48 | 3525.85
| 11099.98 | 90 | 179.814 | 7840 | 1673.48 | 3526.18
| 11199.98 | 90 | 179.814 | 7840 | 1573.48 | 3526.5
| 11299.98 | 90 | 179.814 | 7840 | 1473.48 | 3526.82
| 11399.98 | 90 | 179.814 | 7840 | 1373.48 | 3527.15
| 11499.98 | 90 | 179.814 | 7840 | 1273.49 | 3527.47
| 11599.98 | 90 | 179.814 | 7840 | 1173.49 | 3527.79
| 11699.98 | 90 | 179.814 | 7840 | 1073.49 | 3528.12
| 11799.98 | 90 | 179.814 | 7840 | 973.49 | 3528.44
| 11899.98 | 90 | 179.814 | 7840.01 | 873.49 | 3528.77
| 11999.98 | 90 | 179.814 | 7840.01 | 773.49 | 3529.09
| 12099.98 | 90 | 179.814 | 7840.01 | 673.49 | 3529.41
| 12199.98 | 90 | 179.814 | 7840.01 | 573.49 | 3529.74
| 12299.98 | 90 | 179.814 | 7840.01 | 473.49 | 3530.06
| 12399.98 | 90 | 179.814 | 7840.01 | 373.49 | 3530.38
| 12499.97 | 90 | 179.814 | 7840.01 | 273.49 | 3530.71
| 12599.97 | 90 | 179.814 | 7840.01 | 173.49 | 3531.03
| 12699.97 | 90 | 179.814 | 7840.01 | 73.49 | 3531.36
| 12799.97 | 90 | 179.814 | 7840.01 | -26.51 | 3531.68
| 12899.97 | 90 | 179.814 | 7840.01 | -126.5 | 3532
| 12999.97 | 90 | 179.814 | 7840.01 | -226.5 | 3532.33
| 13099.97 | 90 | 179.814 | 7840.01 | -326.5 | 3532.65
| 13199.97 | 90 | 179.814 | 7840.01 | -426.5 | 3532.97
| 13299.97 | 90 | 179.814 | 7840.01 | -526.5 | 3533.3
| 13399.97 | 90 | 179.814 | 7840.01 | -626.5 | 3533.62
| 13499.97 | 90 | 179.814 | 7840.01 | -726.5 | 3533.95
| 13599.97 | 90 | 179.814 | 7840.01 | -826.5 | 3534.27
| 13699.97 | 90 | 179.814 | 7840.01 | -926.5 | 3534.59
| 13799.97 | 90 | 179.814 | 7840.01 | -1026.5 | 3534.92
| 13899.97 | 90 | 179.814 | 7840.01 | -1126.5 | 3535.24
| 13999.97 | 90 | 179.814 | 7840.01 | -1226.5 | 3535.56
| 14099.97 | 90 | 179.814 | 7840.01 | -1326.5 | 3535.89
| 14199.97 | 90 | 179.814 | 7840.01 | -1426.5 | 3536.21
| 14299.97 | 90 | 179.814 | 7840.01 | -1526.49 | 3536.54
| 14399.97 | 90 | 179.814 | 7840.01 | -1626.49 | 3536.86
| 14499.97 | 90 | 179.814 | 7840.01 | -1726.49 | 3537.18
| 14599.97 | 90 | 179.814 | 7840.01 | -1826.49 | 3537.51
| 14699.97 | 90 | 179.814 | 7840.01 | -1926.49 | 3537.83
| 14799.97 | 90 | 179.814 | 7840.01 | -2026.49 | 3538.15
| 14899.97 | 90 | 179.814 | 7840.01 | -2126.49 | 3538.48
| 14999.97 | 90 | 179.814 | 7840.01 | -2226.49 | 3538.8
| 15099.97 | 90 | 179.814 | 7840.01 | -2326.49 | 3539.13
| 15199.97 | 90 | 179.814 | 7840.01 | -2426.49 | 3539.45
| 15299.97 | 90 | 179.814 | 7840.01 | -2526.49 | 3539.77
| 15399.97 | 90 | 179.814 | 7840.01 | -2626.49 | 3540.1
| 15499.97 | 90 | 179.814 | 7840.01 | -2726.49 | 3540.42
| 15599.97 | 90 | 179.814 | 7840.01 | -2826.48 | 3540.75
| 15699.97 | 90 | 179.814 | 7840.01 | -2926.48 | 3541.07
| 15799.97 | 90 | 179.814 | 7840.01 | -3026.48 | 3541.39
| 15899.97 | 90 | 179.814 | 7840.01 | -3126.48 | 3541.72
| 15999.97 | 90 | 179.814 | 7840.02 | -3226.48 | 3542.04
| 16099.97 | 90 | 179.814 | 7840.02 | -3326.48 | 3542.36
| 16199.97 | 90 | 179.814 | 7840.02 | -3426.48 | 3542.69
| 16299.97 | 90 | 179.814 | 7840.02 | -3526.48 | 3543.01
| 16399.97 | 90 | 179.814 | 7840.02 | -3626.48 | 3543.34
| 16499.97 | 90 | 179.814 | 7840.02 | -3726.48 | 3543.66
| 16599.97 | 90 | 179.814 | 7840.02 | -3826.48 | 3543.98
| 16699.97 | 90 | 179.814 | 7840.02 | -3926.48 | 3544.31
| 16799.97 | 90 | 179.814 | 7840.02 | -4026.48 | 3544.63
| 16899.97 | 90 | 179.814 | 7840.02 | -4126.48 | 3544.95
| 16999.97 | 90 | 179.814 | 7840.02 | -4226.47 | 3545.28
| 17099.97 | 90 | 179.814 | 7840.02 | -4326.47 | 3545.6
| 17199.97 | 90 | 179.814 | 7840.02 | -4426.47 | 3545.93
| 17299.97 | 90 | 179.814 | 7840.02 | -4526.47 | 3546.25
| 17399.97 | 90 | 179.814 | 7840.02 | -4626.47 | 3546.57
| 17499.96 | 90 | 179.814 | 7840.02 | -4726.47 | 3546.9
| 17599.96 | 90 | 179.814 | 7840.02 | -4826.47 | 3547.22
| 17699.96 | 90 | 179.814 | 7840.02 | -4926.47 | 3547.54
| 17799.96 | 90 | 179.814 | 7840.02 | -5026.47 | 3547.87
| 17899.96 | 90 | 179.814 | 7840.02 | -5126.47 | 3548.19
| 17999.96 | 90 | 179.814 | 7840.02 | -5226.47 | 3548.52
| 18099.96 | 90 | 179.814 | 7840.02 | -5326.47 | 3548.84
| 18199.96 | 90 | 179.814 | 7840.02 | -5426.47 | 3549.16
| 18299.96 | 90 | 179.814 | 7840.02 | -5526.47 | 3549.49
| 18399.96 | 90 | 179.814 | 7840.02 | -5626.46 | 3549.81
| 18499.96 | 90 | 179.814 | 7840.02 | -5726.46 | 3550.13
| 18599.96 | 90 | 179.814 | 7840.02 | -5826.46 | 3550.46
| 18699.96 | 90 | 179.814 | 7840.02 | -5926.46 | 3550.78
| 18799.96 | 90 | 179.814 | 7840.02 | -6026.46 | 3551.11
| 18899.96 | 90 | 179.814 | 7840.02 | -6126.46 | 3551.43
| 18999.96 | 90 | 179.814 | 7840.02 | -6226.46 | 3551.75
| 19099.96 | 90 | 179.814 | 7840.02 | -6326.46 | 3552.08
| 19199.96 | 90 | 179.814 | 7840.02 | -6426.46 | 3552.4
| 19299.96 | 90 | 179.814 | 7840.02 | -6526.46 | 3552.72
| 19399.96 | 90 | 179.814 | 7840.02 | -6626.46 | 3553.05
| 19499.96 | 90 | 179.814 | 7840.02 | -6726.46 | 3553.37
| 19599.96 | 90 | 179.814 | 7840.02 | -6826.46 | 3553.7
| 19699.96 | 90 | 179.814 | 7840.02 | -6926.46 | 3554.02
| 19799.96 | 90 | 179.814 | 7840.02 | -7026.45 | 3554.34
| 19899.96 | 90 | 179.814 | 7840.02 | -7126.45 | 3554.67
| 19999.96 | 90 | 179.814 | 7840.03 | -7226.45 | 3554.99
| 20099.96 | 90 | 179.814 | 7840.03 | -7326.45 | 3555.31
| 20199.96 | 90 | 179.814 | 7840.03 | -7426.45 | 3555.64
| 20299.96 | 90 | 179.814 | 7840.03 | -7526.45 | 3555.96
| 20399.96 | 90 | 179.814 | 7840.03 | -7626.45 | 3556.29
| 20499.96 | 90 | 179.814 | 7840.03 | -7726.45 | 3556.61
| 20599.96 | 90 | 179.814 | 7840.03 | -7826.45 | 3556.93
| 20699.96 | 90 | 179.814 | 7840.03 | -7926.45 | 3557.26
| 20799.96 | 90 | 179.814 | 7840.03 | -8026.45 | 3557.58
| 20899.96 | 90 | 179.814 | 7840.03 | -8126.45 | 3557.9
| 20999.96 | 90 | 179.814 | 7840.03 | -8226.45 | 3558.23
| 21099.96 | 90 | 179.814 | 7840.03 | -8326.45 | 3558.55
| 21199.96 | 90 | 179.814 | 7840.03 | -8426.44 | 3558.88
| 21299.96 | 90 | 179.814 | 7840.03 | -8526.44 | 3559.2
| 21399.96 | 90 | 179.814 | 7840.03 | -8626.44 | 3559.52
| 21499.96 | 90 | 179.814 | 7840.03 | -8726.44 | 3559.85
| 21599.96 | 90 | 179.814 | 7840.03 | -8826.44 | 3560.17
| 21699.96 | 90 | 179.814 | 7840.03 | -8926.44 | 3560.5
| 21799.96 | 90 | 179.814 | 7840.03 | -9026.44 | 3560.82
| 21899.96 | 90 | 179.814 | 7840.03 | -9126.44 | 3561.14
| 21999.96 | 90 | 179.814 | 7840.03 | -9226.44 | 3561.47
| 22099.96 | 90 | 179.814 | 7840.03 | -9326.44 | 3561.79
| 22199.96 | 90 | 179.814 | 7840.03 | -9426.44 | 3562.11
| 22299.96 | 90 | 179.814 | 7840.03 | -9526.44 | 3562.44
| 22399.96 | 90 | 179.814 | 7840.03 | -9626.44 | 3562.76
| 22499.95 | 90 | 179.814 | 7840.03 | -9726.43 | 3563.09
| 22599.95 | 90 | 179.814 | 7840.03 | -9826.43 | 3563.41
| 22699.95 | 90 | 179.814 | 7840.03 | -9926.43 | 3563.73
| 22799.95 | 90 | 179.814 | 7840.03 | -10026.43 | 3564.06
| 22899.95 | 90 | 179.814 | 7840.03 | -10126.43 | 3564.38
| 22999.95 | 90 | 179.814 | 7840.03 | -10226.43 | 3564.7
| 23099.95 | 90 | 179.814 | 7840.03 | -10326.43 | 3565.03
| 23199.95 | 90 | 179.814 | 7840.03 | -10426.43 | 3565.35
| 23299.95 | 90 | 179.814 | 7840.03 | -10526.43 | 3565.68
| 23399.95 | 90 | 179.814 | 7840.03 | -10626.43 | 3566
| 23499.95 | 90 | 179.814 | 7840.03 | -10726.43 | 3566.32
| 23599.95 | 90 | 179.814 | 7840.03 | -10826.43 | 3566.65
| 23699.95 | 90 | 179.814 | 7840.03 | -10926.43 | 3566.97
| 23799.95 | 90 | 179.814 | 7840.03 | -11026.43 | 3567.29
| 23899.95 | 90 | 179.814 | 7840.03 | -11126.42 | 3567.62
| 23999.95 | 90 | 179.814 | 7840.04 | -11226.42 | 3567.94
| 24099.95 | 90 | 179.814 | 7840.04 | -11326.42 | 3568.27
| 24199.95 | 90 | 179.814 | 7840.04 | -11426.42 | 3568.59
| 24299.95 | 90 | 179.814 | 7840.04 | -11526.42 | 3568.91
| 24399.95 | 90 | 179.814 | 7840.04 | -11626.42 | 3569.24
| 24499.95 | 90 | 179.814 | 7840.04 | -11726.42 | 3569.56
| 24599.95 | 90 | 179.814 | 7840.04 | -11826.42 | 3569.88
| 24699.95 | 90 | 179.814 | 7840.04 | -11926.42 | 3570.21
| 24799.95 | 90 | 179.814 | 7840.04 | -12026.42 | 3570.53
| 24899.95 | 90 | 179.814 | 7840.04 | -12126.42 | 3570.86
| 24999.95 | 90 | 179.814 | 7840.04 | -12226.42 | 3571.18
| 25099.95 | 90 | 179.814 | 7840.04 | -12326.42 | 3571.5
| 25133.04 | 90 | 179.814 | 7840 | -12359.5 | 3571.23

## Lookup (hidden)
North Reference | RetunValue | Grid Type | ReturnValue | Deviation Indicator | ReturnValue
| 2 |  | 0 |  | 4
True |  | SPCS-Colorado Central-NAD27 |  | Directional
Grid |  | SPCS-Colorado Central-NAD83 |  | High Angle
|  | SPCS-Colorado North-NAD27 |  | Horizontal
SPCS-Colorado North-NAD83
SPCS-Colorado South-NAD27
SPCS-Colorado South-NAD83
UTM-Zone 12 NAD27
UTM-Zone 12 NAD83
UTM-Zone 13 NAD27
UTM-Zone 13 NAD83