## Data
Header Information | measured depth (ft) | inclination (°) | azimuth (°) | true vertical depth (ft) | northing +N/-S (ft) | easting +E/-W (ft)
Operator Name | 0 | 0 | 0 | 0 | 0 | 0
Kerr-Mcgee | 100 | 0 | 0 | 100 | 0 | 0
Operator Number | 200 | 0 | 0 | 200 | 0 | 0
47120 | 250 | 0 | 0 | 250 | 0 | 0
Well Name and Number | 300 | 0.75 | 293.4 | 300 | 0.13 | -0.3
FARLEY 23-1HZ | 400 | 2.25 | 293.4 | 399.96 | 1.17 | -2.7
API Number (if available) | 500 | 3.75 | 293.4 | 499.82 | 3.25 | -7.51
| 600 | 5.25 | 293.4 | 599.51 | 6.36 | -14.71
Location: QQ SEC TWP RGE | 700 | 6.75 | 293.4 | 698.96 | 10.52 | -24.3
SWSW SEC 23-3N-66W | 800 | 8.25 | 293.4 | 798.1 | 15.7 | -36.28
Citing Type: Planned or Actual | 900 | 9.75 | 293.4 | 896.87 | 21.91 | -50.63
Planned | 1000 | 11.25 | 293.4 | 995.19 | 29.15 | -67.36
Deviation Indicator | 1100 | 12.75 | 293.4 | 1093 | 37.41 | -86.44
Horizontal | 1200 | 14.25 | 293.4 | 1190.24 | 46.68 | -107.86
North Reference | 1220 | 14.55 | 293.4 | 1209.61 | 48.65 | -112.43
True | 1300 | 14.55 | 293.4 | 1287.04 | 56.63 | -130.87
Grid Type | 1400 | 14.55 | 293.4 | 1383.84 | 66.61 | -153.93
#VALUE! | 1500 | 14.55 | 293.4 | 1480.63 | 76.59 | -176.99
| 1600 | 14.55 | 293.4 | 1577.42 | 86.57 | -200.04
| 1700 | 14.55 | 293.4 | 1674.21 | 96.54 | -223.1
| 1800 | 14.55 | 293.4 | 1771.01 | 106.52 | -246.15
| 1900 | 14.55 | 293.4 | 1867.8 | 116.5 | -269.21
| 2000 | 14.55 | 293.4 | 1964.59 | 126.48 | -292.27
| 2100 | 14.55 | 293.4 | 2061.39 | 136.45 | -315.32
| 2200 | 14.55 | 293.4 | 2158.18 | 146.43 | -338.38
| 2300 | 14.55 | 293.4 | 2254.97 | 156.41 | -361.44
| 2400 | 14.55 | 293.4 | 2351.76 | 166.38 | -384.49
| 2500 | 14.55 | 293.4 | 2448.56 | 176.36 | -407.55
| 2600 | 14.55 | 293.4 | 2545.35 | 186.34 | -430.6
| 2700 | 14.55 | 293.4 | 2642.14 | 196.32 | -453.66
| 2800 | 14.55 | 293.4 | 2738.94 | 206.29 | -476.72
| 2900 | 14.55 | 293.4 | 2835.73 | 216.27 | -499.77
| 3000 | 14.55 | 293.4 | 2932.52 | 226.25 | -522.83
| 3100 | 14.55 | 293.4 | 3029.31 | 236.23 | -545.89
| 3200 | 14.55 | 293.4 | 3126.11 | 246.2 | -568.94
| 3300 | 14.55 | 293.4 | 3222.9 | 256.18 | -592
| 3400 | 14.55 | 293.4 | 3319.69 | 266.16 | -615.05
| 3500 | 14.55 | 293.4 | 3416.49 | 276.14 | -638.11
| 3600 | 14.55 | 293.4 | 3513.28 | 286.11 | -661.17
| 3700 | 14.55 | 293.4 | 3610.07 | 296.09 | -684.22
| 3800 | 14.55 | 293.4 | 3706.86 | 306.07 | -707.28
| 3900 | 14.55 | 293.4 | 3803.66 | 316.04 | -730.34
| 4000 | 14.55 | 293.4 | 3900.45 | 326.02 | -753.39
| 4020 | 14.55 | 293.4 | 3919.81 | 328.02 | -758
| 4100 | 12.9499 | 293.4 | 3997.51 | 335.57 | -775.45
| 4200 | 10.9499 | 293.4 | 4095.34 | 343.79 | -794.46
| 4300 | 8.9499 | 293.4 | 4193.83 | 350.65 | -810.31
| 4400 | 6.9499 | 293.4 | 4292.87 | 356.15 | -823
| 4500 | 4.9499 | 293.4 | 4392.32 | 360.26 | -832.52
| 4600 | 2.9499 | 293.4 | 4492.08 | 363 | -838.84
| 4700 | 0.9499 | 293.4 | 4592.02 | 364.35 | -841.96
| 4747.5 | 0 | 0 | 4639.51 | 364.51 | -842.32
| 4800 | 0 | 0 | 4692.01 | 364.51 | -842.32
| 4900 | 0 | 0 | 4792.01 | 364.51 | -842.32
| 5000 | 0 | 0 | 4892.01 | 364.51 | -842.32
| 5100 | 0 | 0 | 4992.01 | 364.51 | -842.32
| 5200 | 0 | 0 | 5092.01 | 364.51 | -842.32
| 5300 | 0 | 0 | 5192.01 | 364.51 | -842.32
| 5400 | 0 | 0 | 5292.01 | 364.51 | -842.32
| 5500 | 0 | 0 | 5392.01 | 364.51 | -842.32
| 5600 | 0 | 0 | 5492.01 | 364.51 | -842.32
| 5700 | 0 | 0 | 5592.01 | 364.51 | -842.32
| 5800 | 0 | 0 | 5692.01 | 364.51 | -842.32
| 5900 | 0 | 0 | 5792.01 | 364.51 | -842.32
| 6000 | 0 | 0 | 5892.01 | 364.51 | -842.32
| 6100 | 0 | 0 | 5992.01 | 364.51 | -842.32
| 6200 | 0 | 0 | 6092.01 | 364.51 | -842.32
| 6300 | 0 | 0 | 6192.01 | 364.51 | -842.32
| 6400 | 0 | 0 | 6292.01 | 364.51 | -842.32
| 6500 | 0 | 0 | 6392.01 | 364.51 | -842.32
| 6600 | 0 | 0 | 6492.01 | 364.51 | -842.32
| 6700 | 0 | 0 | 6592.01 | 364.51 | -842.32
| 6778.79 | 0 | 0 | 6670.8 | 364.51 | -842.32
| 6800 | 1.6968 | 175.4885 | 6692.01 | 364.19 | -842.3
| 6850 | 5.6968 | 175.4885 | 6741.9 | 360.98 | -842.05
| 6900 | 9.6968 | 175.4885 | 6791.44 | 354.31 | -841.52
| 6950 | 13.6968 | 175.4885 | 6840.39 | 344.2 | -840.72
| 7000 | 17.6968 | 175.4885 | 6888.51 | 330.72 | -839.66
| 7050 | 21.6968 | 175.4885 | 6935.58 | 313.92 | -838.33
| 7100 | 25.6968 | 175.4885 | 6981.35 | 293.89 | -836.75
| 7150 | 29.6968 | 175.4885 | 7025.62 | 270.73 | -834.92
| 7200 | 33.6968 | 175.4885 | 7068.15 | 244.55 | -832.86
| 7250 | 37.6968 | 175.4885 | 7108.75 | 215.47 | -830.56
| 7300 | 41.6968 | 175.4885 | 7147.21 | 183.64 | -828.05
| 7350 | 45.6968 | 175.4885 | 7183.35 | 149.21 | -825.34
| 7400 | 49.6968 | 175.4885 | 7217 | 112.35 | -822.43
| 7450 | 53.6968 | 175.4885 | 7247.98 | 73.24 | -819.34
| 7500 | 57.6968 | 175.4885 | 7276.16 | 32.08 | -816.09
| 7550 | 61.6968 | 175.4885 | 7301.38 | -10.95 | -812.7
| 7600 | 65.6968 | 175.4885 | 7323.53 | -55.62 | -809.17
| 7650 | 69.6968 | 175.4885 | 7342.5 | -101.73 | -805.54
| 7700 | 73.6968 | 175.4885 | 7358.2 | -149.04 | -801.8
| 7750 | 77.6968 | 175.4885 | 7370.55 | -197.33 | -797.99
| 7800 | 81.6968 | 175.4885 | 7379.49 | -246.37 | -794.12
| 7850 | 85.6968 | 175.4885 | 7384.98 | -295.9 | -790.21
| 7904.18 | 90.031 | 175.4885 | 7387 | -349.86 | -785.96
| 8000 | 90.031 | 175.4885 | 7386.95 | -445.38 | -778.42
| 8100 | 90.031 | 175.4885 | 7386.9 | -545.07 | -770.55
| 8200 | 90.031 | 175.4885 | 7386.84 | -644.76 | -762.69
| 8300 | 90.031 | 175.4885 | 7386.79 | -744.45 | -754.82
| 8400 | 90.031 | 175.4885 | 7386.73 | -844.14 | -746.96
| 8500 | 90.031 | 175.4885 | 7386.68 | -943.83 | -739.09
| 8600 | 90.031 | 175.4885 | 7386.63 | -1043.52 | -731.22
| 8700 | 90.031 | 175.4885 | 7386.57 | -1143.22 | -723.36
| 8800 | 90.031 | 175.4885 | 7386.52 | -1242.91 | -715.49
| 8900 | 90.031 | 175.4885 | 7386.46 | -1342.6 | -707.63
| 9000 | 90.031 | 175.4885 | 7386.41 | -1442.29 | -699.76
| 9100 | 90.031 | 175.4885 | 7386.35 | -1541.98 | -691.89
| 9200 | 90.031 | 175.4885 | 7386.3 | -1641.67 | -684.03
| 9300 | 90.031 | 175.4885 | 7386.25 | -1741.36 | -676.16
| 9400 | 90.031 | 175.4885 | 7386.19 | -1841.05 | -668.3
| 9500 | 90.031 | 175.4885 | 7386.14 | -1940.74 | -660.43
| 9600 | 90.031 | 175.4885 | 7386.08 | -2040.43 | -652.56
| 9700 | 90.031 | 175.4885 | 7386.03 | -2140.12 | -644.7
| 9800 | 90.031 | 175.4885 | 7385.98 | -2239.81 | -636.83
| 9900 | 90.031 | 175.4885 | 7385.92 | -2339.5 | -628.97
| 10000 | 90.031 | 175.4885 | 7385.87 | -2439.19 | -621.1
| 10100 | 90.031 | 175.4885 | 7385.81 | -2538.88 | -613.23
| 10200 | 90.031 | 175.4885 | 7385.76 | -2638.57 | -605.37
| 10300 | 90.031 | 175.4885 | 7385.7 | -2738.26 | -597.5
| 10400 | 90.031 | 175.4885 | 7385.65 | -2837.95 | -589.64
| 10500 | 90.031 | 175.4885 | 7385.6 | -2937.64 | -581.77
| 10600 | 90.031 | 175.4885 | 7385.54 | -3037.33 | -573.9
| 10700 | 90.031 | 175.4885 | 7385.49 | -3137.02 | -566.04
| 10800 | 90.031 | 175.4885 | 7385.43 | -3236.71 | -558.17
| 10900 | 90.031 | 175.4885 | 7385.38 | -3336.4 | -550.31
| 11000 | 90.031 | 175.4885 | 7385.33 | -3436.09 | -542.44
| 11100 | 90.031 | 175.4885 | 7385.27 | -3535.78 | -534.58
| 11200 | 90.031 | 175.4885 | 7385.22 | -3635.47 | -526.71
| 11300 | 90.031 | 175.4885 | 7385.16 | -3735.16 | -518.84
| 11400 | 90.031 | 175.4885 | 7385.11 | -3834.85 | -510.98
| 11500 | 90.031 | 175.4885 | 7385.05 | -3934.54 | -503.11
| 11600 | 90.031 | 175.4885 | 7385 | -4034.23 | -495.25
| 11700 | 90.031 | 175.4885 | 7384.95 | -4133.92 | -487.38
| 11800 | 90.031 | 175.4885 | 7384.89 | -4233.61 | -479.51
| 11900 | 90.031 | 175.4885 | 7384.84 | -4333.3 | -471.65
| 12000 | 90.031 | 175.4885 | 7384.78 | -4432.99 | -463.78
| 12100 | 90.031 | 175.4885 | 7384.73 | -4532.68 | -455.92
| 12200 | 90.031 | 175.4885 | 7384.68 | -4632.37 | -448.05
| 12300 | 90.031 | 175.4885 | 7384.62 | -4732.06 | -440.18
| 12400 | 90.031 | 175.4885 | 7384.57 | -4831.75 | -432.32
| 12500 | 90.031 | 175.4885 | 7384.51 | -4931.44 | -424.45
| 12600 | 90.031 | 175.4885 | 7384.46 | -5031.13 | -416.59
| 12700 | 90.031 | 175.4885 | 7384.41 | -5130.82 | -408.72
| 12800 | 90.031 | 175.4885 | 7384.35 | -5230.51 | -400.85
| 12900 | 90.031 | 175.4885 | 7384.3 | -5330.2 | -392.99
| 13000 | 90.031 | 175.4885 | 7384.24 | -5429.89 | -385.12
| 13100 | 90.031 | 175.4885 | 7384.19 | -5529.58 | -377.26
| 13200 | 90.031 | 175.4885 | 7384.13 | -5629.27 | -369.39
| 13300 | 90.031 | 175.4885 | 7384.08 | -5728.96 | -361.52
| 13400 | 90.031 | 175.4885 | 7384.03 | -5828.65 | -353.66
| 13448.57 | 90.031 | 175.4885 | 7384 | -5877.07 | -349.84

## Lookup (hidden)
North Reference | RetunValue | Grid Type | ReturnValue | Deviation Indicator | ReturnValue
| 2 |  | 0 |  | 4
True |  | SPCS-Colorado Central-NAD27 |  | Directional
Grid |  | SPCS-Colorado Central-NAD83 |  | High Angle
|  | SPCS-Colorado North-NAD27 |  | Horizontal
SPCS-Colorado North-NAD83
SPCS-Colorado South-NAD27
SPCS-Colorado South-NAD83
UTM-Zone 12 NAD27
UTM-Zone 12 NAD83
UTM-Zone 13 NAD27
UTM-Zone 13 NAD83