## Data
Header Information | measured depth (ft) | inclination (°) | azimuth (°) | true vertical depth (ft) | northing +N/-S (ft) | easting +E/-W (ft)
Operator Name | 0 | 0 | 0 | 0 | 0 | 0
Kerr-Mcgee | 100 | 0 | 0 | 100 | 0 | 0
Operator Number | 200 | 0 | 0 | 200 | 0 | 0
47120 | 250 | 0 | 0 | 250 | 0 | 0
Well Name and Number | 300 | 0.75 | 337.95 | 300 | 0.3 | -0.12
FARLEY 23-2HZ | 400 | 2.25 | 337.95 | 399.96 | 2.73 | -1.11
API Number (if available) | 500 | 3.75 | 337.95 | 499.82 | 7.58 | -3.07
| 600 | 5.25 | 337.95 | 599.51 | 14.85 | -6.02
Location: QQ SEC TWP RGE | 700 | 6.75 | 337.95 | 698.96 | 24.54 | -9.94
SWSW SEC 23-3N-66W | 783.33 | 8 | 337.95 | 781.6 | 34.45 | -13.96
Citing Type: Planned or Actual | 800 | 8 | 337.95 | 798.11 | 36.6 | -14.83
Planned | 900 | 8 | 337.95 | 897.13 | 49.5 | -20.05
Deviation Indicator | 1000 | 8 | 337.95 | 996.16 | 62.4 | -25.28
Horizontal | 1100 | 8 | 337.95 | 1095.19 | 75.3 | -30.5
North Reference | 1200 | 8 | 337.95 | 1194.21 | 88.2 | -35.73
True | 1300 | 8 | 337.95 | 1293.24 | 101.1 | -40.95
Grid Type | 1400 | 8 | 337.95 | 1392.27 | 114 | -46.17
#VALUE! | 1500 | 8 | 337.95 | 1491.29 | 126.9 | -51.4
| 1600 | 8 | 337.95 | 1590.32 | 139.8 | -56.62
| 1700 | 8 | 337.95 | 1689.35 | 152.7 | -61.85
| 1800 | 8 | 337.95 | 1788.37 | 165.6 | -67.07
| 1900 | 8 | 337.95 | 1887.4 | 178.5 | -72.3
| 2000 | 8 | 337.95 | 1986.43 | 191.4 | -77.52
| 2100 | 8 | 337.95 | 2085.46 | 204.3 | -82.75
| 2200 | 8 | 337.95 | 2184.48 | 217.2 | -87.97
| 2300 | 8 | 337.95 | 2283.51 | 230.09 | -93.2
| 2400 | 8 | 337.95 | 2382.54 | 242.99 | -98.42
| 2500 | 8 | 337.95 | 2481.56 | 255.89 | -103.65
| 2600 | 8 | 337.95 | 2580.59 | 268.79 | -108.87
| 2700 | 8 | 337.95 | 2679.62 | 281.69 | -114.1
| 2800 | 8 | 337.95 | 2778.64 | 294.59 | -119.32
| 2900 | 8 | 337.95 | 2877.67 | 307.49 | -124.55
| 3000 | 8 | 337.95 | 2976.7 | 320.39 | -129.77
| 3103.33 | 8 | 337.95 | 3079.02 | 333.72 | -135.17
| 3200 | 6.0666 | 337.95 | 3174.96 | 344.69 | -139.61
| 3300 | 4.0666 | 337.95 | 3274.56 | 352.87 | -142.93
| 3400 | 2.0666 | 337.95 | 3374.41 | 357.83 | -144.94
| 3503.33 | 0 | 0 | 3477.72 | 359.56 | -145.64
| 3600 | 0 | 0 | 3574.39 | 359.56 | -145.64
| 3700 | 0 | 0 | 3674.39 | 359.56 | -145.64
| 3800 | 0 | 0 | 3774.39 | 359.56 | -145.64
| 3900 | 0 | 0 | 3874.39 | 359.56 | -145.64
| 4000 | 0 | 0 | 3974.39 | 359.56 | -145.64
| 4100 | 0 | 0 | 4074.39 | 359.56 | -145.64
| 4200 | 0 | 0 | 4174.39 | 359.56 | -145.64
| 4300 | 0 | 0 | 4274.39 | 359.56 | -145.64
| 4400 | 0 | 0 | 4374.39 | 359.56 | -145.64
| 4500 | 0 | 0 | 4474.39 | 359.56 | -145.64
| 4600 | 0 | 0 | 4574.39 | 359.56 | -145.64
| 4700 | 0 | 0 | 4674.39 | 359.56 | -145.64
| 4800 | 0 | 0 | 4774.39 | 359.56 | -145.64
| 4900 | 0 | 0 | 4874.39 | 359.56 | -145.64
| 5000 | 0 | 0 | 4974.39 | 359.56 | -145.64
| 5100 | 0 | 0 | 5074.39 | 359.56 | -145.64
| 5200 | 0 | 0 | 5174.39 | 359.56 | -145.64
| 5300 | 0 | 0 | 5274.39 | 359.56 | -145.64
| 5400 | 0 | 0 | 5374.39 | 359.56 | -145.64
| 5500 | 0 | 0 | 5474.39 | 359.56 | -145.64
| 5600 | 0 | 0 | 5574.39 | 359.56 | -145.64
| 5700 | 0 | 0 | 5674.39 | 359.56 | -145.64
| 5800 | 0 | 0 | 5774.39 | 359.56 | -145.64
| 5900 | 0 | 0 | 5874.39 | 359.56 | -145.64
| 6000 | 0 | 0 | 5974.39 | 359.56 | -145.64
| 6100 | 0 | 0 | 6074.39 | 359.56 | -145.64
| 6200 | 0 | 0 | 6174.39 | 359.56 | -145.64
| 6300 | 0 | 0 | 6274.39 | 359.56 | -145.64
| 6400 | 0 | 0 | 6374.39 | 359.56 | -145.64
| 6488.41 | 0 | 0 | 6462.8 | 359.56 | -145.64
| 6500 | 0.9272 | 179.3678 | 6474.39 | 359.47 | -145.64
| 6550 | 4.9272 | 179.3678 | 6524.32 | 356.91 | -145.61
| 6600 | 8.9272 | 179.3678 | 6573.94 | 350.88 | -145.54
| 6650 | 12.9272 | 179.3678 | 6623.02 | 341.41 | -145.44
| 6700 | 16.9272 | 179.3678 | 6671.33 | 328.53 | -145.29
| 6750 | 20.9272 | 179.3678 | 6718.61 | 312.32 | -145.12
| 6800 | 24.9272 | 179.3678 | 6764.66 | 292.85 | -144.9
| 6850 | 28.9272 | 179.3678 | 6809.23 | 270.21 | -144.65
| 6900 | 32.9272 | 179.3678 | 6852.11 | 244.52 | -144.37
| 6950 | 36.9272 | 179.3678 | 6893.09 | 215.9 | -144.05
| 7000 | 40.9272 | 179.3678 | 6931.98 | 184.49 | -143.7
| 7050 | 44.9272 | 179.3678 | 6968.59 | 150.45 | -143.33
| 7100 | 48.9272 | 179.3678 | 7002.73 | 113.93 | -142.93
| 7150 | 52.9272 | 179.3678 | 7034.23 | 75.12 | -142.5
| 7200 | 56.9272 | 179.3678 | 7062.96 | 34.21 | -142.05
| 7250 | 60.9272 | 179.3678 | 7088.76 | -8.6 | -141.57
| 7300 | 64.9272 | 179.3678 | 7111.51 | -53.11 | -141.08
| 7350 | 68.9272 | 179.3678 | 7131.1 | -99.1 | -140.58
| 7400 | 72.9272 | 179.3678 | 7147.44 | -146.34 | -140.05
| 7450 | 76.9272 | 179.3678 | 7160.44 | -194.61 | -139.52
| 7500 | 80.9272 | 179.3678 | 7170.04 | -243.66 | -138.98
| 7550 | 84.9272 | 179.3678 | 7176.19 | -293.27 | -138.43
| 7600 | 88.9272 | 179.3678 | 7178.87 | -343.19 | -137.88
| 7613.02 | 89.9689 | 179.3678 | 7179 | -356.21 | -137.74
| 7700 | 89.9689 | 179.3678 | 7179.05 | -443.18 | -136.78
| 7800 | 89.9689 | 179.3678 | 7179.1 | -543.17 | -135.67
| 7900 | 89.9689 | 179.3678 | 7179.16 | -643.17 | -134.57
| 8000 | 89.9689 | 179.3678 | 7179.21 | -743.16 | -133.47
| 8100 | 89.9689 | 179.3678 | 7179.26 | -843.15 | -132.36
| 8200 | 89.9689 | 179.3678 | 7179.32 | -943.15 | -131.26
| 8300 | 89.9689 | 179.3678 | 7179.37 | -1043.14 | -130.16
| 8400 | 89.9689 | 179.3678 | 7179.43 | -1143.14 | -129.05
| 8500 | 89.9689 | 179.3678 | 7179.48 | -1243.13 | -127.95
| 8600 | 89.9689 | 179.3678 | 7179.53 | -1343.12 | -126.85
| 8700 | 89.9689 | 179.3678 | 7179.59 | -1443.12 | -125.74
| 8800 | 89.9689 | 179.3678 | 7179.64 | -1543.11 | -124.64
| 8900 | 89.9689 | 179.3678 | 7179.7 | -1643.11 | -123.54
| 9000 | 89.9689 | 179.3678 | 7179.75 | -1743.1 | -122.43
| 9100 | 89.9689 | 179.3678 | 7179.81 | -1843.09 | -121.33
| 9200 | 89.9689 | 179.3678 | 7179.86 | -1943.09 | -120.23
| 9300 | 89.9689 | 179.3678 | 7179.91 | -2043.08 | -119.12
| 9400 | 89.9689 | 179.3678 | 7179.97 | -2143.08 | -118.02
| 9500 | 89.9689 | 179.3678 | 7180.02 | -2243.07 | -116.92
| 9600 | 89.9689 | 179.3678 | 7180.08 | -2343.06 | -115.81
| 9700 | 89.9689 | 179.3678 | 7180.13 | -2443.06 | -114.71
| 9800 | 89.9689 | 179.3678 | 7180.19 | -2543.05 | -113.61
| 9900 | 89.9689 | 179.3678 | 7180.24 | -2643.04 | -112.5
| 10000 | 89.9689 | 179.3678 | 7180.29 | -2743.04 | -111.4
| 10100 | 89.9689 | 179.3678 | 7180.35 | -2843.03 | -110.3
| 10200 | 89.9689 | 179.3678 | 7180.4 | -2943.03 | -109.19
| 10300 | 89.9689 | 179.3678 | 7180.46 | -3043.02 | -108.09
| 10400 | 89.9689 | 179.3678 | 7180.51 | -3143.01 | -106.99
| 10500 | 89.9689 | 179.3678 | 7180.57 | -3243.01 | -105.88
| 10600 | 89.9689 | 179.3678 | 7180.62 | -3343 | -104.78
| 10700 | 89.9689 | 179.3678 | 7180.67 | -3443 | -103.68
| 10800 | 89.9689 | 179.3678 | 7180.73 | -3542.99 | -102.57
| 10900 | 89.9689 | 179.3678 | 7180.78 | -3642.98 | -101.47
| 11000 | 89.9689 | 179.3678 | 7180.84 | -3742.98 | -100.37
| 11100 | 89.9689 | 179.3678 | 7180.89 | -3842.97 | -99.26
| 11200 | 89.9689 | 179.3678 | 7180.95 | -3942.97 | -98.16
| 11300 | 89.9689 | 179.3678 | 7181 | -4042.96 | -97.06
| 11400 | 89.9689 | 179.3678 | 7181.05 | -4142.95 | -95.95
| 11500 | 89.9689 | 179.3678 | 7181.11 | -4242.95 | -94.85
| 11600 | 89.9689 | 179.3678 | 7181.16 | -4342.94 | -93.74
| 11700 | 89.9689 | 179.3678 | 7181.22 | -4442.93 | -92.64
| 11800 | 89.9689 | 179.3678 | 7181.27 | -4542.93 | -91.54
| 11900 | 89.9689 | 179.3678 | 7181.33 | -4642.92 | -90.43
| 12000 | 89.9689 | 179.3678 | 7181.38 | -4742.92 | -89.33
| 12100 | 89.9689 | 179.3678 | 7181.43 | -4842.91 | -88.23
| 12200 | 89.9689 | 179.3678 | 7181.49 | -4942.9 | -87.12
| 12300 | 89.9689 | 179.3678 | 7181.54 | -5042.9 | -86.02
| 12400 | 89.9689 | 179.3678 | 7181.6 | -5142.89 | -84.92
| 12500 | 89.9689 | 179.3678 | 7181.65 | -5242.89 | -83.81
| 12600 | 89.9689 | 179.3678 | 7181.71 | -5342.88 | -82.71
| 12700 | 89.9689 | 179.3678 | 7181.76 | -5442.87 | -81.61
| 12800 | 89.9689 | 179.3678 | 7181.81 | -5542.87 | -80.5
| 12900 | 89.9689 | 179.3678 | 7181.87 | -5642.86 | -79.4
| 13000 | 89.9689 | 179.3678 | 7181.92 | -5742.86 | -78.3
| 13100 | 89.9689 | 179.3678 | 7181.98 | -5842.85 | -77.19
| 13142.91 | 89.9689 | 179.3678 | 7182 | -5885.76 | -76.72

## Lookup (hidden)
North Reference | RetunValue | Grid Type | ReturnValue | Deviation Indicator | ReturnValue
| 2 |  | 0 |  | 4
True |  | SPCS-Colorado Central-NAD27 |  | Directional
Grid |  | SPCS-Colorado Central-NAD83 |  | High Angle
|  | SPCS-Colorado North-NAD27 |  | Horizontal
SPCS-Colorado North-NAD83
SPCS-Colorado South-NAD27
SPCS-Colorado South-NAD83
UTM-Zone 12 NAD27
UTM-Zone 12 NAD83
UTM-Zone 13 NAD27
UTM-Zone 13 NAD83