## Data
Header Information | measured depth (ft) | inclination (°) | azimuth (°) | true vertical depth (ft) | northing +N/-S (ft) | easting +E/-W (ft)
Operator Name | 0 | 0 | 0 | 0 | 0 | 0
Kerr-Mcgee | 100 | 0 | 0 | 100 | 0 | 0
Operator Number | 200 | 0 | 0 | 200 | 0 | 0
47120 | 300 | 0 | 0 | 300 | 0 | 0
Well Name and Number | 400 | 0 | 0 | 400 | 0 | 0
FARLEY 23-3HZ | 500 | 1.5 | 41 | 499.99 | 0.99 | 0.86
API Number (if available) | 600 | 3 | 41 | 599.91 | 3.95 | 3.43
| 700 | 4.5 | 41 | 699.69 | 8.89 | 7.73
Location: QQ SEC TWP RGE | 800 | 6 | 41 | 799.27 | 15.79 | 13.73
SWSW SEC 23-3N-66W | 900 | 7.5 | 41 | 898.57 | 24.66 | 21.44
Citing Type: Planned or Actual | 946.67 | 8.2 | 41 | 944.8 | 29.47 | 25.62
Planned | 1000 | 8.2 | 41 | 997.59 | 35.21 | 30.61
Deviation Indicator | 1100 | 8.2 | 41 | 1096.57 | 45.98 | 39.97
Horizontal | 1200 | 8.2 | 41 | 1195.55 | 56.74 | 49.33
North Reference | 1300 | 8.2 | 41 | 1294.52 | 67.51 | 58.68
True | 1400 | 8.2 | 41 | 1393.5 | 78.27 | 68.04
Grid Type | 1500 | 8.2 | 41 | 1492.48 | 89.04 | 77.4
#VALUE! | 1600 | 8.2 | 41 | 1591.46 | 99.8 | 86.75
| 1700 | 8.2 | 41 | 1690.43 | 110.56 | 96.11
| 1800 | 8.2 | 41 | 1789.41 | 121.33 | 105.47
| 1900 | 8.2 | 41 | 1888.39 | 132.09 | 114.83
| 2000 | 8.2 | 41 | 1987.37 | 142.86 | 124.18
| 2100 | 8.2 | 41 | 2086.34 | 153.62 | 133.54
| 2200 | 8.2 | 41 | 2185.32 | 164.39 | 142.9
| 2300 | 8.2 | 41 | 2284.3 | 175.15 | 152.26
| 2400 | 8.2 | 41 | 2383.28 | 185.91 | 161.61
| 2500 | 8.2 | 41 | 2482.25 | 196.68 | 170.97
| 2600 | 8.2 | 41 | 2581.23 | 207.44 | 180.33
| 2700 | 8.2 | 41 | 2680.21 | 218.21 | 189.69
| 2800 | 8.2 | 41 | 2779.19 | 228.97 | 199.04
| 2900 | 8.2 | 41 | 2878.17 | 239.74 | 208.4
| 3000 | 8.2 | 41 | 2977.14 | 250.5 | 217.76
| 3100 | 8.2 | 41 | 3076.12 | 261.27 | 227.11
| 3200 | 8.2 | 41 | 3175.1 | 272.03 | 236.47
| 3300 | 8.2 | 41 | 3274.08 | 282.79 | 245.83
| 3400 | 8.2 | 41 | 3373.05 | 293.56 | 255.19
| 3500 | 8.2 | 41 | 3472.03 | 304.32 | 264.54
| 3600 | 8.2 | 41 | 3571.01 | 315.09 | 273.9
| 3700 | 8.2 | 41 | 3669.99 | 325.85 | 283.26
| 3746.66 | 8.2 | 41 | 3716.17 | 330.87 | 287.62
| 3800 | 7.1333 | 41 | 3769.03 | 336.24 | 292.29
| 3900 | 5.1333 | 41 | 3868.45 | 344.31 | 299.3
| 4000 | 3.1333 | 41 | 3968.19 | 349.75 | 304.03
| 4100 | 1.1333 | 41 | 4068.11 | 352.56 | 306.47
| 4156.66 | 0 | 0 | 4124.77 | 352.98 | 306.84
| 4200 | 0 | 0 | 4168.11 | 352.98 | 306.84
| 4300 | 0 | 0 | 4268.11 | 352.98 | 306.84
| 4400 | 0 | 0 | 4368.11 | 352.98 | 306.84
| 4500 | 0 | 0 | 4468.11 | 352.98 | 306.84
| 4600 | 0 | 0 | 4568.11 | 352.98 | 306.84
| 4700 | 0 | 0 | 4668.11 | 352.98 | 306.84
| 4800 | 0 | 0 | 4768.11 | 352.98 | 306.84
| 4900 | 0 | 0 | 4868.11 | 352.98 | 306.84
| 5000 | 0 | 0 | 4968.11 | 352.98 | 306.84
| 5100 | 0 | 0 | 5068.11 | 352.98 | 306.84
| 5200 | 0 | 0 | 5168.11 | 352.98 | 306.84
| 5300 | 0 | 0 | 5268.11 | 352.98 | 306.84
| 5400 | 0 | 0 | 5368.11 | 352.98 | 306.84
| 5500 | 0 | 0 | 5468.11 | 352.98 | 306.84
| 5600 | 0 | 0 | 5568.11 | 352.98 | 306.84
| 5700 | 0 | 0 | 5668.11 | 352.98 | 306.84
| 5800 | 0 | 0 | 5768.11 | 352.98 | 306.84
| 5900 | 0 | 0 | 5868.11 | 352.98 | 306.84
| 6000 | 0 | 0 | 5968.11 | 352.98 | 306.84
| 6100 | 0 | 0 | 6068.11 | 352.98 | 306.84
| 6200 | 0 | 0 | 6168.11 | 352.98 | 306.84
| 6300 | 0 | 0 | 6268.11 | 352.98 | 306.84
| 6400 | 0 | 0 | 6368.11 | 352.98 | 306.84
| 6500 | 0 | 0 | 6468.11 | 352.98 | 306.84
| 6571.7 | 0 | 0 | 6539.81 | 352.98 | 306.84
| 6600 | 2.264 | 179.9241 | 6568.1 | 352.42 | 306.84
| 6650 | 6.264 | 179.9241 | 6617.96 | 348.7 | 306.85
| 6700 | 10.264 | 179.9241 | 6667.43 | 341.52 | 306.85
| 6750 | 14.264 | 179.9241 | 6716.27 | 330.9 | 306.87
| 6800 | 18.264 | 179.9241 | 6764.26 | 316.9 | 306.89
| 6850 | 22.264 | 179.9241 | 6811.16 | 299.58 | 306.91
| 6900 | 26.264 | 179.9241 | 6856.73 | 279.04 | 306.94
| 6950 | 30.264 | 179.9241 | 6900.76 | 255.37 | 306.97
| 7000 | 34.264 | 179.9241 | 6943.03 | 228.68 | 307
| 7050 | 38.264 | 179.9241 | 6983.34 | 199.12 | 307.04
| 7100 | 42.264 | 179.9241 | 7021.49 | 166.81 | 307.09
| 7150 | 46.264 | 179.9241 | 7057.29 | 131.91 | 307.13
| 7200 | 50.264 | 179.9241 | 7090.57 | 94.61 | 307.18
| 7250 | 54.264 | 179.9241 | 7121.16 | 55.08 | 307.23
| 7300 | 58.264 | 179.9241 | 7148.92 | 13.51 | 307.29
| 7350 | 62.264 | 179.9241 | 7173.72 | -29.9 | 307.35
| 7400 | 66.264 | 179.9241 | 7195.43 | -74.93 | 307.41
| 7450 | 70.264 | 179.9241 | 7213.94 | -121.37 | 307.47
| 7500 | 74.264 | 179.9241 | 7229.17 | -168.98 | 307.53
| 7550 | 78.264 | 179.9241 | 7241.04 | -217.54 | 307.6
| 7600 | 82.264 | 179.9241 | 7249.49 | -266.81 | 307.66
| 7650 | 86.264 | 179.9241 | 7254.49 | -316.55 | 307.73
| 7699.29 | 90.2073 | 179.9241 | 7256 | -365.81 | 307.79
| 7800 | 90.2073 | 179.9241 | 7255.64 | -466.52 | 307.92
| 7900 | 90.2073 | 179.9241 | 7255.28 | -566.52 | 308.06
| 8000 | 90.2073 | 179.9241 | 7254.92 | -666.52 | 308.19
| 8100 | 90.2073 | 179.9241 | 7254.55 | -766.51 | 308.32
| 8200 | 90.2073 | 179.9241 | 7254.19 | -866.51 | 308.45
| 8300 | 90.2073 | 179.9241 | 7253.83 | -966.51 | 308.59
| 8400 | 90.2073 | 179.9241 | 7253.47 | -1066.51 | 308.72
| 8500 | 90.2073 | 179.9241 | 7253.11 | -1166.51 | 308.85
| 8600 | 90.2073 | 179.9241 | 7252.74 | -1266.51 | 308.98
| 8700 | 90.2073 | 179.9241 | 7252.38 | -1366.51 | 309.12
| 8800 | 90.2073 | 179.9241 | 7252.02 | -1466.51 | 309.25
| 8900 | 90.2073 | 179.9241 | 7251.66 | -1566.51 | 309.38
| 9000 | 90.2073 | 179.9241 | 7251.3 | -1666.51 | 309.51
| 9100 | 90.2073 | 179.9241 | 7250.94 | -1766.51 | 309.65
| 9200 | 90.2073 | 179.9241 | 7250.57 | -1866.51 | 309.78
| 9300 | 90.2073 | 179.9241 | 7250.21 | -1966.51 | 309.91
| 9400 | 90.2073 | 179.9241 | 7249.85 | -2066.51 | 310.04
| 9500 | 90.2073 | 179.9241 | 7249.49 | -2166.5 | 310.18
| 9600 | 90.2073 | 179.9241 | 7249.13 | -2266.5 | 310.31
| 9700 | 90.2073 | 179.9241 | 7248.76 | -2366.5 | 310.44
| 9800 | 90.2073 | 179.9241 | 7248.4 | -2466.5 | 310.57
| 9900 | 90.2073 | 179.9241 | 7248.04 | -2566.5 | 310.7
| 10000 | 90.2073 | 179.9241 | 7247.68 | -2666.5 | 310.84
| 10100 | 90.2073 | 179.9241 | 7247.32 | -2766.5 | 310.97
| 10200 | 90.2073 | 179.9241 | 7246.96 | -2866.5 | 311.1
| 10300 | 90.2073 | 179.9241 | 7246.59 | -2966.5 | 311.23
| 10400 | 90.2073 | 179.9241 | 7246.23 | -3066.5 | 311.37
| 10500 | 90.2073 | 179.9241 | 7245.87 | -3166.5 | 311.5
| 10600 | 90.2073 | 179.9241 | 7245.51 | -3266.5 | 311.63
| 10700 | 90.2073 | 179.9241 | 7245.15 | -3366.5 | 311.76
| 10800 | 90.2073 | 179.9241 | 7244.78 | -3466.49 | 311.9
| 10900 | 90.2073 | 179.9241 | 7244.42 | -3566.49 | 312.03
| 11000 | 90.2073 | 179.9241 | 7244.06 | -3666.49 | 312.16
| 11100 | 90.2073 | 179.9241 | 7243.7 | -3766.49 | 312.29
| 11200 | 90.2073 | 179.9241 | 7243.34 | -3866.49 | 312.43
| 11300 | 90.2073 | 179.9241 | 7242.97 | -3966.49 | 312.56
| 11400 | 90.2073 | 179.9241 | 7242.61 | -4066.49 | 312.69
| 11500 | 90.2073 | 179.9241 | 7242.25 | -4166.49 | 312.82
| 11600 | 90.2073 | 179.9241 | 7241.89 | -4266.49 | 312.96
| 11700 | 90.2073 | 179.9241 | 7241.53 | -4366.49 | 313.09
| 11800 | 90.2073 | 179.9241 | 7241.17 | -4466.49 | 313.22
| 11900 | 90.2073 | 179.9241 | 7240.8 | -4566.49 | 313.35
| 12000 | 90.2073 | 179.9241 | 7240.44 | -4666.49 | 313.48
| 12100 | 90.2073 | 179.9241 | 7240.08 | -4766.49 | 313.62
| 12200 | 90.2073 | 179.9241 | 7239.72 | -4866.48 | 313.75
| 12300 | 90.2073 | 179.9241 | 7239.36 | -4966.48 | 313.88
| 12400 | 90.2073 | 179.9241 | 7238.99 | -5066.48 | 314.01
| 12500 | 90.2073 | 179.9241 | 7238.63 | -5166.48 | 314.15
| 12600 | 90.2073 | 179.9241 | 7238.27 | -5266.48 | 314.28
| 12700 | 90.2073 | 179.9241 | 7237.91 | -5366.48 | 314.41
| 12800 | 90.2073 | 179.9241 | 7237.55 | -5466.48 | 314.54
| 12900 | 90.2073 | 179.9241 | 7237.19 | -5566.48 | 314.68
| 13000 | 90.2073 | 179.9241 | 7236.82 | -5666.48 | 314.81
| 13100 | 90.2073 | 179.9241 | 7236.46 | -5766.48 | 314.94
| 13200 | 90.2073 | 179.9241 | 7236.1 | -5866.48 | 315.07
| 13227.66 | 90.2073 | 179.9241 | 7236 | -5894.13 | 315.11

## Lookup (hidden)
North Reference | RetunValue | Grid Type | ReturnValue | Deviation Indicator | ReturnValue
| 2 |  | 0 |  | 4
True |  | SPCS-Colorado Central-NAD27 |  | Directional
Grid |  | SPCS-Colorado Central-NAD83 |  | High Angle
|  | SPCS-Colorado North-NAD27 |  | Horizontal
SPCS-Colorado North-NAD83
SPCS-Colorado South-NAD27
SPCS-Colorado South-NAD83
UTM-Zone 12 NAD27
UTM-Zone 12 NAD83
UTM-Zone 13 NAD27
UTM-Zone 13 NAD83