## Data
Header Information | measured depth (ft) | inclination (°) | azimuth (°) | true vertical depth (ft) | northing +N/-S (ft) | easting +E/-W (ft)
Operator Name | 0 | 0 | 0 | 0 | 0 | 0
Kerr-Mcgee | 100 | 0 | 0 | 100 | 0 | 0
Operator Number | 200 | 0 | 0 | 200 | 0 | 0
47120 | 300 | 0 | 0 | 300 | 0 | 0
Well Name and Number | 350 | 0 | 0 | 350 | 0 | 0
FARLEY 23-4HZ | 400 | 0.75 | 66.35 | 400 | 0.13 | 0.3
API Number (if available) | 500 | 2.25 | 66.35 | 499.96 | 1.18 | 2.7
| 600 | 3.75 | 66.35 | 599.82 | 3.28 | 7.49
Location: QQ SEC TWP RGE | 700 | 5.25 | 66.35 | 699.51 | 6.43 | 14.68
SWSW SEC 23-3N-66W | 800 | 6.75 | 66.35 | 798.96 | 10.62 | 24.25
Citing Type: Planned or Actual | 900 | 8.25 | 66.35 | 898.1 | 15.86 | 36.21
Planned | 1000 | 9.75 | 66.35 | 996.87 | 22.13 | 50.54
Deviation Indicator | 1100 | 11.25 | 66.35 | 1095.19 | 29.44 | 67.23
Horizontal | 1200 | 12.75 | 66.35 | 1193 | 37.78 | 86.28
North Reference | 1273.33 | 13.85 | 66.35 | 1264.37 | 44.55 | 101.73
True | 1300 | 13.85 | 66.35 | 1290.26 | 47.11 | 107.58
Grid Type | 1400 | 13.85 | 66.35 | 1387.35 | 56.71 | 129.5
#VALUE! | 1500 | 13.85 | 66.35 | 1484.44 | 66.32 | 151.43
| 1600 | 13.85 | 66.35 | 1581.54 | 75.92 | 173.36
| 1700 | 13.85 | 66.35 | 1678.63 | 85.52 | 195.29
| 1800 | 13.85 | 66.35 | 1775.72 | 95.12 | 217.21
| 1900 | 13.85 | 66.35 | 1872.81 | 104.73 | 239.14
| 2000 | 13.85 | 66.35 | 1969.91 | 114.33 | 261.07
| 2100 | 13.85 | 66.35 | 2067 | 123.93 | 283
| 2200 | 13.85 | 66.35 | 2164.09 | 133.54 | 304.92
| 2300 | 13.85 | 66.35 | 2261.18 | 143.14 | 326.85
| 2400 | 13.85 | 66.35 | 2358.28 | 152.74 | 348.78
| 2500 | 13.85 | 66.35 | 2455.37 | 162.34 | 370.71
| 2600 | 13.85 | 66.35 | 2552.46 | 171.95 | 392.63
| 2700 | 13.85 | 66.35 | 2649.55 | 181.55 | 414.56
| 2800 | 13.85 | 66.35 | 2746.65 | 191.15 | 436.49
| 2900 | 13.85 | 66.35 | 2843.74 | 200.75 | 458.42
| 3000 | 13.85 | 66.35 | 2940.83 | 210.36 | 480.34
| 3100 | 13.85 | 66.35 | 3037.93 | 219.96 | 502.27
| 3200 | 13.85 | 66.35 | 3135.02 | 229.56 | 524.2
| 3300 | 13.85 | 66.35 | 3232.11 | 239.17 | 546.13
| 3400 | 13.85 | 66.35 | 3329.2 | 248.77 | 568.06
| 3500 | 13.85 | 66.35 | 3426.3 | 258.37 | 589.98
| 3600 | 13.85 | 66.35 | 3523.39 | 267.97 | 611.91
| 3700 | 13.85 | 66.35 | 3620.48 | 277.58 | 633.84
| 3800 | 13.85 | 66.35 | 3717.57 | 287.18 | 655.77
| 3900 | 13.85 | 66.35 | 3814.67 | 296.78 | 677.69
| 4000 | 13.85 | 66.35 | 3911.76 | 306.38 | 699.62
| 4073.33 | 13.85 | 66.35 | 3982.96 | 313.43 | 715.7
| 4100 | 13.3167 | 66.35 | 4008.88 | 315.94 | 721.44
| 4200 | 11.3167 | 66.35 | 4106.57 | 324.5 | 740.98
| 4300 | 9.3167 | 66.35 | 4204.95 | 331.68 | 757.38
| 4400 | 7.3167 | 66.35 | 4303.9 | 337.48 | 770.63
| 4500 | 5.3167 | 66.35 | 4403.28 | 341.89 | 780.71
| 4600 | 3.3167 | 66.35 | 4502.99 | 344.91 | 787.6
| 4700 | 1.3167 | 66.35 | 4602.91 | 346.53 | 791.3
| 4765.83 | 0 | 0 | 4668.74 | 346.84 | 792
| 4800 | 0 | 0 | 4702.9 | 346.84 | 792
| 4900 | 0 | 0 | 4802.9 | 346.84 | 792
| 5000 | 0 | 0 | 4902.9 | 346.84 | 792
| 5100 | 0 | 0 | 5002.9 | 346.84 | 792
| 5200 | 0 | 0 | 5102.9 | 346.84 | 792
| 5300 | 0 | 0 | 5202.9 | 346.84 | 792
| 5400 | 0 | 0 | 5302.9 | 346.84 | 792
| 5500 | 0 | 0 | 5402.9 | 346.84 | 792
| 5600 | 0 | 0 | 5502.9 | 346.84 | 792
| 5700 | 0 | 0 | 5602.9 | 346.84 | 792
| 5800 | 0 | 0 | 5702.9 | 346.84 | 792
| 5900 | 0 | 0 | 5802.9 | 346.84 | 792
| 6000 | 0 | 0 | 5902.9 | 346.84 | 792
| 6100 | 0 | 0 | 6002.9 | 346.84 | 792
| 6200 | 0 | 0 | 6102.9 | 346.84 | 792
| 6300 | 0 | 0 | 6202.9 | 346.84 | 792
| 6400 | 0 | 0 | 6302.9 | 346.84 | 792
| 6500 | 0 | 0 | 6402.9 | 346.84 | 792
| 6561.9 | 0 | 0 | 6464.8 | 346.84 | 792
| 6600 | 3.048 | 180.5174 | 6502.88 | 345.83 | 791.99
| 6650 | 7.048 | 180.5174 | 6552.68 | 341.43 | 791.95
| 6700 | 11.048 | 180.5174 | 6602.05 | 333.57 | 791.88
| 6750 | 15.048 | 180.5174 | 6650.75 | 322.28 | 791.78
| 6800 | 19.048 | 180.5174 | 6698.54 | 307.63 | 791.64
| 6850 | 23.048 | 180.5174 | 6745.19 | 289.67 | 791.48
| 6900 | 27.048 | 180.5174 | 6790.48 | 268.51 | 791.29
| 6950 | 31.048 | 180.5174 | 6834.18 | 244.24 | 791.07
| 7000 | 35.048 | 180.5174 | 6876.09 | 216.98 | 790.82
| 7050 | 39.048 | 180.5174 | 6915.99 | 186.86 | 790.55
| 7100 | 43.048 | 180.5174 | 6953.69 | 154.03 | 790.26
| 7150 | 47.048 | 180.5174 | 6989 | 118.66 | 789.94
| 7200 | 51.048 | 180.5174 | 7021.77 | 80.9 | 789.6
| 7250 | 55.048 | 180.5174 | 7051.82 | 40.96 | 789.23
| 7300 | 59.048 | 180.5174 | 7079.01 | -0.99 | 788.86
| 7350 | 63.048 | 180.5174 | 7103.21 | -44.73 | 788.46
| 7400 | 67.048 | 180.5174 | 7124.3 | -90.05 | 788.05
| 7450 | 71.048 | 180.5174 | 7142.17 | -136.74 | 787.63
| 7500 | 75.048 | 180.5174 | 7156.75 | -184.55 | 787.2
| 7550 | 79.048 | 180.5174 | 7167.95 | -233.27 | 786.76
| 7600 | 83.048 | 180.5174 | 7175.73 | -282.65 | 786.31
| 7650 | 87.048 | 180.5174 | 7180.05 | -332.45 | 785.86
| 7689.25 | 90.1881 | 180.5174 | 7181 | -371.68 | 785.51
| 7700 | 90.1881 | 180.5174 | 7180.96 | -382.43 | 785.41
| 7800 | 90.1881 | 180.5174 | 7180.63 | -482.42 | 784.51
| 7900 | 90.1881 | 180.5174 | 7180.3 | -582.42 | 783.61
| 8000 | 90.1881 | 180.5174 | 7179.98 | -682.42 | 782.7
| 8100 | 90.1881 | 180.5174 | 7179.65 | -782.41 | 781.8
| 8200 | 90.1881 | 180.5174 | 7179.32 | -882.41 | 780.9
| 8300 | 90.1881 | 180.5174 | 7178.99 | -982.4 | 779.99
| 8400 | 90.1881 | 180.5174 | 7178.66 | -1082.4 | 779.09
| 8500 | 90.1881 | 180.5174 | 7178.33 | -1182.39 | 778.19
| 8600 | 90.1881 | 180.5174 | 7178.01 | -1282.39 | 777.28
| 8700 | 90.1881 | 180.5174 | 7177.68 | -1382.38 | 776.38
| 8800 | 90.1881 | 180.5174 | 7177.35 | -1482.38 | 775.48
| 8900 | 90.1881 | 180.5174 | 7177.02 | -1582.37 | 774.57
| 9000 | 90.1881 | 180.5174 | 7176.69 | -1682.37 | 773.67
| 9100 | 90.1881 | 180.5174 | 7176.36 | -1782.36 | 772.77
| 9200 | 90.1881 | 180.5174 | 7176.04 | -1882.36 | 771.87
| 9300 | 90.1881 | 180.5174 | 7175.71 | -1982.36 | 770.96
| 9400 | 90.1881 | 180.5174 | 7175.38 | -2082.35 | 770.06
| 9500 | 90.1881 | 180.5174 | 7175.05 | -2182.35 | 769.16
| 9600 | 90.1881 | 180.5174 | 7174.72 | -2282.34 | 768.25
| 9700 | 90.1881 | 180.5174 | 7174.39 | -2382.34 | 767.35
| 9800 | 90.1881 | 180.5174 | 7174.07 | -2482.33 | 766.45
| 9900 | 90.1881 | 180.5174 | 7173.74 | -2582.33 | 765.54
| 10000 | 90.1881 | 180.5174 | 7173.41 | -2682.32 | 764.64
| 10100 | 90.1881 | 180.5174 | 7173.08 | -2782.32 | 763.74
| 10200 | 90.1881 | 180.5174 | 7172.75 | -2882.31 | 762.83
| 10300 | 90.1881 | 180.5174 | 7172.42 | -2982.31 | 761.93
| 10400 | 90.1881 | 180.5174 | 7172.1 | -3082.3 | 761.03
| 10500 | 90.1881 | 180.5174 | 7171.77 | -3182.3 | 760.13
| 10600 | 90.1881 | 180.5174 | 7171.44 | -3282.3 | 759.22
| 10700 | 90.1881 | 180.5174 | 7171.11 | -3382.29 | 758.32
| 10800 | 90.1881 | 180.5174 | 7170.78 | -3482.29 | 757.42
| 10900 | 90.1881 | 180.5174 | 7170.45 | -3582.28 | 756.51
| 11000 | 90.1881 | 180.5174 | 7170.13 | -3682.28 | 755.61
| 11100 | 90.1881 | 180.5174 | 7169.8 | -3782.27 | 754.71
| 11200 | 90.1881 | 180.5174 | 7169.47 | -3882.27 | 753.8
| 11300 | 90.1881 | 180.5174 | 7169.14 | -3982.26 | 752.9
| 11400 | 90.1881 | 180.5174 | 7168.81 | -4082.26 | 752
| 11500 | 90.1881 | 180.5174 | 7168.48 | -4182.25 | 751.1
| 11600 | 90.1881 | 180.5174 | 7168.16 | -4282.25 | 750.19
| 11700 | 90.1881 | 180.5174 | 7167.83 | -4382.24 | 749.29
| 11800 | 90.1881 | 180.5174 | 7167.5 | -4482.24 | 748.39
| 11900 | 90.1881 | 180.5174 | 7167.17 | -4582.24 | 747.48
| 12000 | 90.1881 | 180.5174 | 7166.84 | -4682.23 | 746.58
| 12100 | 90.1881 | 180.5174 | 7166.51 | -4782.23 | 745.68
| 12200 | 90.1881 | 180.5174 | 7166.19 | -4882.22 | 744.77
| 12300 | 90.1881 | 180.5174 | 7165.86 | -4982.22 | 743.87
| 12400 | 90.1881 | 180.5174 | 7165.53 | -5082.21 | 742.97
| 12500 | 90.1881 | 180.5174 | 7165.2 | -5182.21 | 742.06
| 12600 | 90.1881 | 180.5174 | 7164.87 | -5282.2 | 741.16
| 12700 | 90.1881 | 180.5174 | 7164.54 | -5382.2 | 740.26
| 12800 | 90.1881 | 180.5174 | 7164.22 | -5482.19 | 739.36
| 12900 | 90.1881 | 180.5174 | 7163.89 | -5582.19 | 738.45
| 13000 | 90.1881 | 180.5174 | 7163.56 | -5682.18 | 737.55
| 13100 | 90.1881 | 180.5174 | 7163.23 | -5782.18 | 736.65
| 13170.44 | 90.1881 | 180.5174 | 7163 | -5852.62 | 736.01

## Lookup (hidden)
North Reference | RetunValue | Grid Type | ReturnValue | Deviation Indicator | ReturnValue
| 2 |  | 0 |  | 4
True |  | SPCS-Colorado Central-NAD27 |  | Directional
Grid |  | SPCS-Colorado Central-NAD83 |  | High Angle
|  | SPCS-Colorado North-NAD27 |  | Horizontal
SPCS-Colorado North-NAD83
SPCS-Colorado South-NAD27
SPCS-Colorado South-NAD83
UTM-Zone 12 NAD27
UTM-Zone 12 NAD83
UTM-Zone 13 NAD27
UTM-Zone 13 NAD83