## Data
Header Information | measured depth (ft) | inclination (°) | azimuth (°) | true vertical depth (ft) | northing +N/-S (ft) | easting +E/-W (ft)
Operator Name | 0 | 0 | 0 | 0 | 0 | 0
Kerr-Mcgee | 100 | 0 | 0 | 100 | 0 | 0
Operator Number | 200 | 0 | 0 | 200 | 0 | 0
47120 | 300 | 0 | 0 | 300 | 0 | 0
Well Name and Number | 400 | 0 | 0 | 400 | 0 | 0
SARCHET 21-2HZ | 500 | 1.5 | 165 | 499.99 | -1.26 | 0.34
API Number (if available) | 600 | 3 | 165 | 599.91 | -5.06 | 1.35
| 700 | 4.5 | 165 | 699.69 | -11.37 | 3.05
Location: QQ SEC TWP RGE | 800 | 6 | 165 | 799.27 | -20.21 | 5.42
SWSW SEC 21-3N-66W | 900 | 7.5 | 165 | 898.57 | -31.56 | 8.46
Citing Type: Planned or Actual | 1000 | 9 | 165 | 997.54 | -45.42 | 12.17
Planned | 1100 | 10.5 | 165 | 1096.09 | -61.78 | 16.55
Deviation Indicator | 1200 | 12 | 165 | 1194.16 | -80.63 | 21.6
Horizontal | 1300 | 13.5 | 165 | 1291.7 | -101.94 | 27.32
North Reference | 1400 | 15 | 165 | 1388.62 | -125.72 | 33.69
True | 1500 | 16.5 | 165 | 1484.86 | -151.94 | 40.71
Grid Type | 1600 | 18 | 165 | 1580.36 | -180.58 | 48.39
#VALUE! | 1708.67 | 19.63 | 165 | 1683.21 | -214.43 | 57.46
| 1800 | 19.63 | 165 | 1769.24 | -244.07 | 65.4
| 1900 | 19.63 | 165 | 1863.43 | -276.52 | 74.09
| 2000 | 19.63 | 165 | 1957.62 | -308.97 | 82.79
| 2100 | 19.63 | 165 | 2051.8 | -341.42 | 91.48
| 2200 | 19.63 | 165 | 2145.99 | -373.87 | 100.18
| 2300 | 19.63 | 165 | 2240.18 | -406.32 | 108.87
| 2400 | 19.63 | 165 | 2334.37 | -438.77 | 117.57
| 2500 | 19.63 | 165 | 2428.56 | -471.22 | 126.26
| 2600 | 19.63 | 165 | 2522.75 | -503.67 | 134.96
| 2700 | 19.63 | 165 | 2616.93 | -536.12 | 143.65
| 2800 | 19.63 | 165 | 2711.12 | -568.57 | 152.35
| 2900 | 19.63 | 165 | 2805.31 | -601.02 | 161.04
| 3000 | 19.63 | 165 | 2899.5 | -633.47 | 169.74
| 3100 | 19.63 | 165 | 2993.69 | -665.92 | 178.43
| 3200 | 19.63 | 165 | 3087.87 | -698.37 | 187.13
| 3300 | 19.63 | 165 | 3182.06 | -730.82 | 195.82
| 3400 | 19.63 | 165 | 3276.25 | -763.27 | 204.52
| 3500 | 19.63 | 165 | 3370.44 | -795.71 | 213.21
| 3600 | 19.63 | 165 | 3464.63 | -828.16 | 221.91
| 3700 | 19.63 | 165 | 3558.81 | -860.61 | 230.6
| 3800 | 19.63 | 165 | 3653 | -893.06 | 239.3
| 3900 | 19.63 | 165 | 3747.19 | -925.51 | 247.99
| 4000 | 19.63 | 165 | 3841.38 | -957.96 | 256.69
| 4100 | 19.63 | 165 | 3935.57 | -990.41 | 265.38
| 4200 | 19.63 | 165 | 4029.76 | -1022.86 | 274.08
| 4300 | 19.63 | 165 | 4123.94 | -1055.31 | 282.77
| 4400 | 19.63 | 165 | 4218.13 | -1087.76 | 291.47
| 4508.67 | 19.63 | 165 | 4320.48 | -1123.02 | 300.91
| 4600 | 17.8033 | 165 | 4406.98 | -1151.33 | 308.5
| 4700 | 15.8033 | 165 | 4502.71 | -1179.26 | 315.98
| 4800 | 13.8033 | 165 | 4599.38 | -1203.93 | 322.59
| 4900 | 11.8033 | 165 | 4696.89 | -1225.34 | 328.33
| 5000 | 9.8033 | 165 | 4795.12 | -1243.44 | 333.18
| 5100 | 7.8033 | 165 | 4893.93 | -1258.22 | 337.14
| 5200 | 5.8033 | 165 | 4993.22 | -1269.67 | 340.21
| 5300 | 3.8033 | 165 | 5092.87 | -1277.75 | 342.37
| 5400 | 1.8033 | 165 | 5192.74 | -1282.48 | 343.64
| 5490.17 | 0 | 0 | 5282.89 | -1283.85 | 344.01
| 5500 | 0 | 0 | 5292.73 | -1283.85 | 344.01
| 5600 | 0 | 0 | 5392.73 | -1283.85 | 344.01
| 5700 | 0 | 0 | 5492.73 | -1283.85 | 344.01
| 5800 | 0 | 0 | 5592.73 | -1283.85 | 344.01
| 5900 | 0 | 0 | 5692.73 | -1283.85 | 344.01
| 6000 | 0 | 0 | 5792.73 | -1283.85 | 344.01
| 6100 | 0 | 0 | 5892.73 | -1283.85 | 344.01
| 6200 | 0 | 0 | 5992.73 | -1283.85 | 344.01
| 6300 | 0 | 0 | 6092.73 | -1283.85 | 344.01
| 6400 | 0 | 0 | 6192.73 | -1283.85 | 344.01
| 6500 | 0 | 0 | 6292.73 | -1283.85 | 344.01
| 6600 | 0 | 0 | 6392.73 | -1283.85 | 344.01
| 6700 | 0 | 0 | 6492.73 | -1283.85 | 344.01
| 6800 | 0 | 0 | 6592.73 | -1283.85 | 344.01
| 6810.09 | 0 | 0 | 6602.82 | -1283.85 | 344.01
| 6850 | 3.1928 | 0.1104 | 6642.71 | -1282.74 | 344.01
| 6900 | 7.1928 | 0.1104 | 6692.49 | -1278.21 | 344.02
| 6950 | 11.1928 | 0.1104 | 6741.84 | -1270.23 | 344.03
| 7000 | 15.1928 | 0.1104 | 6790.51 | -1258.82 | 344.05
| 7050 | 19.1928 | 0.1104 | 6838.27 | -1244.04 | 344.08
| 7100 | 23.1928 | 0.1104 | 6884.87 | -1225.97 | 344.12
| 7150 | 27.1928 | 0.1104 | 6930.11 | -1204.69 | 344.16
| 7200 | 31.1928 | 0.1104 | 6973.75 | -1180.31 | 344.21
| 7250 | 35.1928 | 0.1104 | 7015.58 | -1152.94 | 344.26
| 7300 | 39.1928 | 0.1104 | 7055.41 | -1122.72 | 344.32
| 7350 | 43.1928 | 0.1104 | 7093.02 | -1089.8 | 344.38
| 7400 | 47.1928 | 0.1104 | 7128.25 | -1054.33 | 344.45
| 7450 | 51.1928 | 0.1104 | 7160.92 | -1016.49 | 344.52
| 7500 | 55.1928 | 0.1104 | 7190.87 | -976.47 | 344.6
| 7550 | 59.1928 | 0.1104 | 7217.96 | -934.45 | 344.68
| 7600 | 63.1928 | 0.1104 | 7242.04 | -890.65 | 344.76
| 7650 | 67.1928 | 0.1104 | 7263.02 | -845.27 | 344.85
| 7700 | 71.1928 | 0.1104 | 7280.78 | -798.54 | 344.94
| 7750 | 75.1928 | 0.1104 | 7295.23 | -750.69 | 345.03
| 7800 | 79.1928 | 0.1104 | 7306.31 | -701.94 | 345.13
| 7850 | 83.1928 | 0.1104 | 7313.97 | -652.54 | 345.22
| 7900 | 87.1928 | 0.1104 | 7318.16 | -602.73 | 345.32
| 7930.9 | 89.6649 | 0.1104 | 7319 | -571.84 | 345.38
| 8000 | 89.6649 | 0.1104 | 7319.41 | -502.74 | 345.51
| 8100 | 89.6649 | 0.1104 | 7319.99 | -402.75 | 345.7
| 8200 | 89.6649 | 0.1104 | 7320.58 | -302.75 | 345.9
| 8300 | 89.6649 | 0.1104 | 7321.16 | -202.75 | 346.09
| 8400 | 89.6649 | 0.1104 | 7321.75 | -102.75 | 346.28
| 8500 | 89.6649 | 0.1104 | 7322.33 | -2.75 | 346.48
| 8600 | 89.6649 | 0.1104 | 7322.92 | 97.24 | 346.67
| 8700 | 89.6649 | 0.1104 | 7323.5 | 197.24 | 346.86
| 8800 | 89.6649 | 0.1104 | 7324.08 | 297.24 | 347.05
| 8900 | 89.6649 | 0.1104 | 7324.67 | 397.24 | 347.25
| 9000 | 89.6649 | 0.1104 | 7325.25 | 497.24 | 347.44
| 9100 | 89.6649 | 0.1104 | 7325.84 | 597.24 | 347.63
| 9200 | 89.6649 | 0.1104 | 7326.42 | 697.23 | 347.82
| 9300 | 89.6649 | 0.1104 | 7327.01 | 797.23 | 348.02
| 9400 | 89.6649 | 0.1104 | 7327.59 | 897.23 | 348.21
| 9500 | 89.6649 | 0.1104 | 7328.18 | 997.23 | 348.4
| 9600 | 89.6649 | 0.1104 | 7328.76 | 1097.23 | 348.59
| 9700 | 89.6649 | 0.1104 | 7329.35 | 1197.22 | 348.79
| 9800 | 89.6649 | 0.1104 | 7329.93 | 1297.22 | 348.98
| 9900 | 89.6649 | 0.1104 | 7330.52 | 1397.22 | 349.17
| 10000 | 89.6649 | 0.1104 | 7331.1 | 1497.22 | 349.37
| 10100 | 89.6649 | 0.1104 | 7331.69 | 1597.22 | 349.56
| 10200 | 89.6649 | 0.1104 | 7332.27 | 1697.21 | 349.75
| 10300 | 89.6649 | 0.1104 | 7332.86 | 1797.21 | 349.94
| 10400 | 89.6649 | 0.1104 | 7333.44 | 1897.21 | 350.14
| 10500 | 89.6649 | 0.1104 | 7334.03 | 1997.21 | 350.33
| 10600 | 89.6649 | 0.1104 | 7334.61 | 2097.21 | 350.52
| 10700 | 89.6649 | 0.1104 | 7335.2 | 2197.21 | 350.71
| 10800 | 89.6649 | 0.1104 | 7335.78 | 2297.2 | 350.91
| 10900 | 89.6649 | 0.1104 | 7336.37 | 2397.2 | 351.1
| 11000 | 89.6649 | 0.1104 | 7336.95 | 2497.2 | 351.29
| 11100 | 89.6649 | 0.1104 | 7337.54 | 2597.2 | 351.49
| 11200 | 89.6649 | 0.1104 | 7338.12 | 2697.2 | 351.68
| 11300 | 89.6649 | 0.1104 | 7338.7 | 2797.19 | 351.87
| 11400 | 89.6649 | 0.1104 | 7339.29 | 2897.19 | 352.06
| 11500 | 89.6649 | 0.1104 | 7339.87 | 2997.19 | 352.26
| 11600 | 89.6649 | 0.1104 | 7340.46 | 3097.19 | 352.45
| 11700 | 89.6649 | 0.1104 | 7341.04 | 3197.19 | 352.64
| 11800 | 89.6649 | 0.1104 | 7341.63 | 3297.18 | 352.83
| 11900 | 89.6649 | 0.1104 | 7342.21 | 3397.18 | 353.03
| 12000 | 89.6649 | 0.1104 | 7342.8 | 3497.18 | 353.22
| 12100 | 89.6649 | 0.1104 | 7343.38 | 3597.18 | 353.41
| 12200 | 89.6649 | 0.1104 | 7343.97 | 3697.18 | 353.61
| 12300 | 89.6649 | 0.1104 | 7344.55 | 3797.17 | 353.8
| 12400 | 89.6649 | 0.1104 | 7345.14 | 3897.17 | 353.99
| 12500 | 89.6649 | 0.1104 | 7345.72 | 3997.17 | 354.18
| 12600 | 89.6649 | 0.1104 | 7346.31 | 4097.17 | 354.38
| 12700 | 89.6649 | 0.1104 | 7346.89 | 4197.17 | 354.57
| 12800 | 89.6649 | 0.1104 | 7347.48 | 4297.17 | 354.76
| 12900 | 89.6649 | 0.1104 | 7348.06 | 4397.16 | 354.95
| 13000 | 89.6649 | 0.1104 | 7348.65 | 4497.16 | 355.15
| 13100 | 89.6649 | 0.1104 | 7349.23 | 4597.16 | 355.34
| 13200 | 89.6649 | 0.1104 | 7349.82 | 4697.16 | 355.53
| 13300 | 89.6649 | 0.1104 | 7350.4 | 4797.16 | 355.73
| 13400 | 89.6649 | 0.1104 | 7350.99 | 4897.15 | 355.92
| 13500 | 89.6649 | 0.1104 | 7351.57 | 4997.15 | 356.11
| 13600 | 89.6649 | 0.1104 | 7352.16 | 5097.15 | 356.3
| 13700 | 89.6649 | 0.1104 | 7352.74 | 5197.15 | 356.5
| 13800 | 89.6649 | 0.1104 | 7353.32 | 5297.15 | 356.69
| 13900 | 89.6649 | 0.1104 | 7353.91 | 5397.14 | 356.88
| 14000 | 89.6649 | 0.1104 | 7354.49 | 5497.14 | 357.07
| 14100 | 89.6649 | 0.1104 | 7355.08 | 5597.14 | 357.27
| 14200 | 89.6649 | 0.1104 | 7355.66 | 5697.14 | 357.46
| 14300 | 89.6649 | 0.1104 | 7356.25 | 5797.14 | 357.65
| 14400 | 89.6649 | 0.1104 | 7356.83 | 5897.13 | 357.85
| 14500 | 89.6649 | 0.1104 | 7357.42 | 5997.13 | 358.04
| 14600 | 89.6649 | 0.1104 | 7358 | 6097.13 | 358.23
| 14700 | 89.6649 | 0.1104 | 7358.59 | 6197.13 | 358.42
| 14800 | 89.6649 | 0.1104 | 7359.17 | 6297.13 | 358.62
| 14900 | 89.6649 | 0.1104 | 7359.76 | 6397.13 | 358.81
| 15000 | 89.6649 | 0.1104 | 7360.34 | 6497.12 | 359
| 15100 | 89.6649 | 0.1104 | 7360.93 | 6597.12 | 359.19
| 15200 | 89.6649 | 0.1104 | 7361.51 | 6697.12 | 359.39
| 15300 | 89.6649 | 0.1104 | 7362.1 | 6797.12 | 359.58
| 15400 | 89.6649 | 0.1104 | 7362.68 | 6897.12 | 359.77
| 15500 | 89.6649 | 0.1104 | 7363.27 | 6997.11 | 359.97
| 15600 | 89.6649 | 0.1104 | 7363.85 | 7097.11 | 360.16
| 15700 | 89.6649 | 0.1104 | 7364.44 | 7197.11 | 360.35
| 15800 | 89.6649 | 0.1104 | 7365.02 | 7297.11 | 360.54
| 15900 | 89.6649 | 0.1104 | 7365.61 | 7397.11 | 360.74
| 16000 | 89.6649 | 0.1104 | 7366.19 | 7497.1 | 360.93
| 16100 | 89.6649 | 0.1104 | 7366.77 | 7597.1 | 361.12
| 16200 | 89.6649 | 0.1104 | 7367.36 | 7697.1 | 361.31
| 16300 | 89.6649 | 0.1104 | 7367.94 | 7797.1 | 361.51
| 16400 | 89.6649 | 0.1104 | 7368.53 | 7897.1 | 361.7
| 16500 | 89.6649 | 0.1104 | 7369.11 | 7997.1 | 361.89
| 16600 | 89.6649 | 0.1104 | 7369.7 | 8097.09 | 362.08
| 16700 | 89.6649 | 0.1104 | 7370.28 | 8197.09 | 362.28
| 16800 | 89.6649 | 0.1104 | 7370.87 | 8297.09 | 362.47
| 16900 | 89.6649 | 0.1104 | 7371.45 | 8397.09 | 362.66
| 17000 | 89.6649 | 0.1104 | 7372.04 | 8497.09 | 362.86
| 17100 | 89.6649 | 0.1104 | 7372.62 | 8597.08 | 363.05
| 17200 | 89.6649 | 0.1104 | 7373.21 | 8697.08 | 363.24
| 17300 | 89.6649 | 0.1104 | 7373.79 | 8797.08 | 363.43
| 17400 | 89.6649 | 0.1104 | 7374.38 | 8897.08 | 363.63
| 17500 | 89.6649 | 0.1104 | 7374.96 | 8997.08 | 363.82
| 17600 | 89.6649 | 0.1104 | 7375.55 | 9097.07 | 364.01
| 17700 | 89.6649 | 0.1104 | 7376.13 | 9197.07 | 364.2
| 17800 | 89.6649 | 0.1104 | 7376.72 | 9297.07 | 364.4
| 17900 | 89.6649 | 0.1104 | 7377.3 | 9397.07 | 364.59
| 18000 | 89.6649 | 0.1104 | 7377.89 | 9497.07 | 364.78
| 18100 | 89.6649 | 0.1104 | 7378.47 | 9597.06 | 364.98
| 18200 | 89.6649 | 0.1104 | 7379.06 | 9697.06 | 365.17
| 18300 | 89.6649 | 0.1104 | 7379.64 | 9797.06 | 365.36
| 18361.48 | 89.6649 | 0.1104 | 7380 | 9858.54 | 365.48

## Lookup (hidden)
North Reference | RetunValue | Grid Type | ReturnValue | Deviation Indicator | ReturnValue
| 2 |  | 0 |  | 4
True |  | SPCS-Colorado Central-NAD27 |  | Directional
Grid |  | SPCS-Colorado Central-NAD83 |  | High Angle
|  | SPCS-Colorado North-NAD27 |  | Horizontal
SPCS-Colorado North-NAD83
SPCS-Colorado South-NAD27
SPCS-Colorado South-NAD83
UTM-Zone 12 NAD27
UTM-Zone 12 NAD83
UTM-Zone 13 NAD27
UTM-Zone 13 NAD83