## Data
Header Information | measured depth (ft) | inclination (°) | azimuth (°) | true vertical depth (ft) | northing +N/-S (ft) | easting +E/-W (ft)
Operator Name | 0 | 0 | 0 | 0 | 0 | 0
Kerr-Mcgee | 100 | 0 | 0 | 100 | 0 | 0
Operator Number | 200 | 0 | 0 | 200 | 0 | 0
47120 | 300 | 1.5 | 72.5 | 299.99 | 0.39 | 1.25
Well Name and Number | 400 | 3 | 72.5 | 399.91 | 1.57 | 4.99
SARCHET 21-3HZ | 500 | 4.5 | 72.5 | 499.69 | 3.54 | 11.23
API Number (if available) | 600 | 6 | 72.5 | 599.27 | 6.29 | 19.96
| 700 | 7.5 | 72.5 | 698.57 | 9.83 | 31.17
Location: QQ SEC TWP RGE | 800 | 9 | 72.5 | 797.54 | 14.14 | 44.85
SWSW SEC 21-3N-66W | 900 | 10.5 | 72.5 | 896.09 | 19.23 | 61
Citing Type: Planned or Actual | 1000 | 10.5 | 72.5 | 994.41 | 24.71 | 78.38
Planned | 1100 | 10.5 | 72.5 | 1092.74 | 30.19 | 95.76
Deviation Indicator | 1200 | 10.5 | 72.5 | 1191.06 | 35.67 | 113.14
Horizontal | 1300 | 10.5 | 72.5 | 1289.39 | 41.15 | 130.52
North Reference | 1400 | 10.5 | 72.5 | 1387.72 | 46.63 | 147.9
True | 1500 | 10.5 | 72.5 | 1486.04 | 52.11 | 165.28
Grid Type | 1600 | 10.5 | 72.5 | 1584.37 | 57.59 | 182.66
#VALUE! | 1700 | 10.5 | 72.5 | 1682.69 | 63.07 | 200.04
| 1800 | 10.5 | 72.5 | 1781.02 | 68.55 | 217.42
| 1900 | 10.5 | 72.5 | 1879.34 | 74.03 | 234.8
| 2000 | 10.5 | 72.5 | 1977.67 | 79.51 | 252.18
| 2100 | 10.5 | 72.5 | 2075.99 | 84.99 | 269.56
| 2200 | 10.5 | 72.5 | 2174.32 | 90.47 | 286.94
| 2300 | 10.5 | 72.5 | 2272.65 | 95.95 | 304.32
| 2400 | 10.5 | 72.5 | 2370.97 | 101.43 | 321.7
| 2500 | 10.5 | 72.5 | 2469.3 | 106.91 | 339.08
| 2600 | 10.5 | 72.5 | 2567.62 | 112.39 | 356.46
| 2700 | 10.5 | 72.5 | 2665.95 | 117.87 | 373.84
| 2800 | 10.5 | 72.5 | 2764.27 | 123.35 | 391.22
| 2900 | 10.5 | 72.5 | 2862.6 | 128.83 | 408.6
| 3000 | 10.5 | 72.5 | 2960.92 | 134.31 | 425.98
| 3100 | 10.5 | 72.5 | 3059.25 | 139.79 | 443.36
| 3200 | 10.5 | 72.5 | 3157.57 | 145.27 | 460.74
| 3300 | 10.5 | 72.5 | 3255.9 | 150.75 | 478.12
| 3400 | 10.5 | 72.5 | 3354.23 | 156.23 | 495.5
| 3500 | 10.5 | 72.5 | 3452.55 | 161.71 | 512.88
| 3600 | 10.5 | 72.5 | 3550.88 | 167.19 | 530.26
| 3700 | 10.5 | 72.5 | 3649.2 | 172.67 | 547.64
| 3800 | 8.5 | 72.5 | 3747.83 | 177.63 | 563.38
| 3900 | 6.5 | 72.5 | 3846.97 | 181.56 | 575.83
| 4000 | 4.5 | 72.5 | 3946.5 | 184.44 | 584.97
| 4100 | 2.5 | 72.5 | 4046.31 | 186.28 | 590.79
| 4200 | 0.5 | 72.5 | 4146.27 | 187.06 | 593.29
| 4225 | 0 | 0 | 4171.27 | 187.1 | 593.4
| 4300 | 0 | 0 | 4246.27 | 187.1 | 593.4
| 4400 | 0 | 0 | 4346.27 | 187.1 | 593.4
| 4500 | 0 | 0 | 4446.27 | 187.1 | 593.4
| 4600 | 0 | 0 | 4546.27 | 187.1 | 593.4
| 4700 | 0 | 0 | 4646.27 | 187.1 | 593.4
| 4800 | 0 | 0 | 4746.27 | 187.1 | 593.4
| 4900 | 0 | 0 | 4846.27 | 187.1 | 593.4
| 5000 | 0 | 0 | 4946.27 | 187.1 | 593.4
| 5100 | 0 | 0 | 5046.27 | 187.1 | 593.4
| 5200 | 0 | 0 | 5146.27 | 187.1 | 593.4
| 5300 | 0 | 0 | 5246.27 | 187.1 | 593.4
| 5400 | 0 | 0 | 5346.27 | 187.1 | 593.4
| 5500 | 0 | 0 | 5446.27 | 187.1 | 593.4
| 5600 | 0 | 0 | 5546.27 | 187.1 | 593.4
| 5700 | 0 | 0 | 5646.27 | 187.1 | 593.4
| 5800 | 0 | 0 | 5746.27 | 187.1 | 593.4
| 5900 | 0 | 0 | 5846.27 | 187.1 | 593.4
| 6000 | 0 | 0 | 5946.27 | 187.1 | 593.4
| 6100 | 0 | 0 | 6046.27 | 187.1 | 593.4
| 6200 | 0 | 0 | 6146.27 | 187.1 | 593.4
| 6300 | 0 | 0 | 6246.27 | 187.1 | 593.4
| 6400 | 0 | 0 | 6346.27 | 187.1 | 593.4
| 6500 | 0 | 0 | 6446.27 | 187.1 | 593.4
| 6522.54 | 0 | 0 | 6468.81 | 187.1 | 593.4
| 6550 | 2.1968 | 180.1021 | 6496.26 | 186.57 | 593.39
| 6600 | 6.1968 | 180.1021 | 6546.12 | 182.91 | 593.39
| 6650 | 10.1968 | 180.1021 | 6595.6 | 175.78 | 593.38
| 6700 | 14.1968 | 180.1021 | 6644.46 | 165.22 | 593.36
| 6750 | 18.1968 | 180.1021 | 6692.46 | 151.28 | 593.33
| 6800 | 22.1968 | 180.1021 | 6739.38 | 134.02 | 593.3
| 6850 | 26.1968 | 180.1021 | 6784.98 | 113.53 | 593.26
| 6900 | 30.1968 | 180.1021 | 6829.04 | 89.91 | 593.22
| 6950 | 34.1968 | 180.1021 | 6871.34 | 63.28 | 593.17
| 7000 | 38.1968 | 180.1021 | 6911.68 | 33.75 | 593.12
| 7050 | 42.1968 | 180.1021 | 6949.86 | 1.49 | 593.06
| 7100 | 46.1968 | 180.1021 | 6985.7 | -33.36 | 593
| 7150 | 50.1968 | 180.1021 | 7019.03 | -70.62 | 592.94
| 7200 | 54.1968 | 180.1021 | 7049.67 | -110.12 | 592.87
| 7250 | 58.1968 | 180.1021 | 7077.48 | -151.66 | 592.79
| 7300 | 62.1968 | 180.1021 | 7102.32 | -195.04 | 592.71
| 7350 | 66.1968 | 180.1021 | 7124.08 | -240.05 | 592.63
| 7400 | 70.1968 | 180.1021 | 7142.65 | -286.46 | 592.55
| 7450 | 74.1968 | 180.1021 | 7157.94 | -334.05 | 592.47
| 7500 | 78.1968 | 180.1021 | 7169.86 | -382.6 | 592.38
| 7550 | 82.1968 | 180.1021 | 7178.37 | -431.86 | 592.29
| 7600 | 86.1968 | 180.1021 | 7183.43 | -481.59 | 592.2
| 7645.24 | 89.8162 | 180.1021 | 7185 | -526.8 | 592.12
| 7700 | 89.8162 | 180.1021 | 7185.18 | -581.56 | 592.03
| 7800 | 89.8162 | 180.1021 | 7185.5 | -681.56 | 591.85
| 7900 | 89.8162 | 180.1021 | 7185.82 | -781.56 | 591.67
| 8000 | 89.8162 | 180.1021 | 7186.14 | -881.56 | 591.49
| 8100 | 89.8162 | 180.1021 | 7186.46 | -981.56 | 591.31
| 8200 | 89.8162 | 180.1021 | 7186.78 | -1081.56 | 591.13
| 8300 | 89.8162 | 180.1021 | 7187.1 | -1181.55 | 590.96
| 8400 | 89.8162 | 180.1021 | 7187.42 | -1281.55 | 590.78
| 8500 | 89.8162 | 180.1021 | 7187.74 | -1381.55 | 590.6
| 8600 | 89.8162 | 180.1021 | 7188.06 | -1481.55 | 590.42
| 8700 | 89.8162 | 180.1021 | 7188.38 | -1581.55 | 590.24
| 8800 | 89.8162 | 180.1021 | 7188.71 | -1681.55 | 590.07
| 8900 | 89.8162 | 180.1021 | 7189.03 | -1781.55 | 589.89
| 9000 | 89.8162 | 180.1021 | 7189.35 | -1881.55 | 589.71
| 9100 | 89.8162 | 180.1021 | 7189.67 | -1981.55 | 589.53
| 9200 | 89.8162 | 180.1021 | 7189.99 | -2081.55 | 589.35
| 9300 | 89.8162 | 180.1021 | 7190.31 | -2181.55 | 589.17
| 9400 | 89.8162 | 180.1021 | 7190.63 | -2281.55 | 589
| 9500 | 89.8162 | 180.1021 | 7190.95 | -2381.55 | 588.82
| 9600 | 89.8162 | 180.1021 | 7191.27 | -2481.55 | 588.64
| 9700 | 89.8162 | 180.1021 | 7191.59 | -2581.55 | 588.46
| 9800 | 89.8162 | 180.1021 | 7191.91 | -2681.54 | 588.28
| 9900 | 89.8162 | 180.1021 | 7192.23 | -2781.54 | 588.11
| 10000 | 89.8162 | 180.1021 | 7192.55 | -2881.54 | 587.93
| 10100 | 89.8162 | 180.1021 | 7192.87 | -2981.54 | 587.75
| 10200 | 89.8162 | 180.1021 | 7193.2 | -3081.54 | 587.57
| 10300 | 89.8162 | 180.1021 | 7193.52 | -3181.54 | 587.39
| 10400 | 89.8162 | 180.1021 | 7193.84 | -3281.54 | 587.21
| 10500 | 89.8162 | 180.1021 | 7194.16 | -3381.54 | 587.04
| 10600 | 89.8162 | 180.1021 | 7194.48 | -3481.54 | 586.86
| 10700 | 89.8162 | 180.1021 | 7194.8 | -3581.54 | 586.68
| 10800 | 89.8162 | 180.1021 | 7195.12 | -3681.54 | 586.5
| 10900 | 89.8162 | 180.1021 | 7195.44 | -3781.54 | 586.32
| 11000 | 89.8162 | 180.1021 | 7195.76 | -3881.54 | 586.15
| 11100 | 89.8162 | 180.1021 | 7196.08 | -3981.54 | 585.97
| 11200 | 89.8162 | 180.1021 | 7196.4 | -4081.54 | 585.79
| 11300 | 89.8162 | 180.1021 | 7196.72 | -4181.53 | 585.61
| 11400 | 89.8162 | 180.1021 | 7197.04 | -4281.53 | 585.43
| 11500 | 89.8162 | 180.1021 | 7197.37 | -4381.53 | 585.25
| 11600 | 89.8162 | 180.1021 | 7197.69 | -4481.53 | 585.08
| 11700 | 89.8162 | 180.1021 | 7198.01 | -4581.53 | 584.9
| 11800 | 89.8162 | 180.1021 | 7198.33 | -4681.53 | 584.72
| 11900 | 89.8162 | 180.1021 | 7198.65 | -4781.53 | 584.54
| 12000 | 89.8162 | 180.1021 | 7198.97 | -4881.53 | 584.36
| 12100 | 89.8162 | 180.1021 | 7199.29 | -4981.53 | 584.19
| 12200 | 89.8162 | 180.1021 | 7199.61 | -5081.53 | 584.01
| 12300 | 89.8162 | 180.1021 | 7199.93 | -5181.53 | 583.83
| 12400 | 89.8162 | 180.1021 | 7200.25 | -5281.53 | 583.65
| 12500 | 89.8162 | 180.1021 | 7200.57 | -5381.53 | 583.47
| 12600 | 89.8162 | 180.1021 | 7200.89 | -5481.53 | 583.3
| 12700 | 89.8162 | 180.1021 | 7201.21 | -5581.53 | 583.12
| 12800 | 89.8162 | 180.1021 | 7201.53 | -5681.52 | 582.94
| 12900 | 89.8162 | 180.1021 | 7201.86 | -5781.52 | 582.76
| 12945.17 | 89.8162 | 180.1021 | 7202 | -5826.69 | 582.68

## Lookup (hidden)
North Reference | RetunValue | Grid Type | ReturnValue | Deviation Indicator | ReturnValue
| 2 |  | 0 |  | 4
True |  | SPCS-Colorado Central-NAD27 |  | Directional
Grid |  | SPCS-Colorado Central-NAD83 |  | High Angle
|  | SPCS-Colorado North-NAD27 |  | Horizontal
SPCS-Colorado North-NAD83
SPCS-Colorado South-NAD27
SPCS-Colorado South-NAD83
UTM-Zone 12 NAD27
UTM-Zone 12 NAD83
UTM-Zone 13 NAD27
UTM-Zone 13 NAD83