## Data
Header Information | measured depth (ft) | inclination (°) | azimuth (°) | true vertical depth (ft) | northing +N/-S (ft) | easting +E/-W (ft)
Operator Name | 0 | 0 | 0 | 0 | 0 | 0
Kerr-Mcgee | 100 | 0 | 0 | 100 | 0 | 0
Operator Number | 200 | 0 | 0 | 200 | 0 | 0
47120 | 300 | 1.5 | 125.95 | 299.99 | -0.77 | 1.06
Well Name and Number | 400 | 3 | 125.95 | 399.91 | -3.07 | 4.24
SARCHET 21-6HZ | 500 | 4.5 | 125.95 | 499.69 | -6.91 | 9.53
API Number (if available) | 600 | 6 | 125.95 | 599.27 | -12.28 | 16.94
| 700 | 7.5 | 125.95 | 698.57 | -19.18 | 26.45
Location: QQ SEC TWP RGE | 800 | 9 | 125.95 | 797.54 | -27.61 | 38.07
SWSW SEC 21-3N-66W | 900 | 10.5 | 125.95 | 896.09 | -37.55 | 51.78
Citing Type: Planned or Actual | 1000 | 12 | 125.95 | 994.16 | -49 | 67.57
Planned | 1100 | 13.5 | 125.95 | 1091.7 | -61.96 | 85.44
Deviation Indicator | 1200 | 15 | 125.95 | 1188.62 | -76.41 | 105.36
Horizontal | 1300 | 16.5 | 125.95 | 1284.86 | -92.35 | 127.34
North Reference | 1400 | 18 | 125.95 | 1380.36 | -109.75 | 151.34
True | 1500 | 19.5 | 125.95 | 1475.05 | -128.63 | 177.36
Grid Type | 1600 | 21 | 125.95 | 1568.86 | -148.94 | 205.38
#VALUE! | 1700 | 22.5 | 125.95 | 1661.74 | -170.7 | 235.38
| 1800 | 24 | 125.95 | 1753.62 | -193.87 | 267.33
| 1900 | 25.5 | 125.95 | 1844.43 | -218.45 | 301.22
| 2000 | 27 | 125.95 | 1934.12 | -244.42 | 337.03
| 2050 | 27.75 | 125.95 | 1978.52 | -257.91 | 355.64
| 2100 | 27.75 | 125.95 | 2022.77 | -271.58 | 374.48
| 2200 | 27.75 | 125.95 | 2111.26 | -298.92 | 412.18
| 2300 | 27.75 | 125.95 | 2199.76 | -326.25 | 449.87
| 2400 | 27.75 | 125.95 | 2288.26 | -353.59 | 487.56
| 2500 | 27.75 | 125.95 | 2376.76 | -380.92 | 525.26
| 2600 | 27.75 | 125.95 | 2465.26 | -408.26 | 562.95
| 2700 | 27.75 | 125.95 | 2553.76 | -435.59 | 600.64
| 2800 | 27.75 | 125.95 | 2642.26 | -462.93 | 638.33
| 2900 | 27.75 | 125.95 | 2730.76 | -490.26 | 676.03
| 3000 | 27.75 | 125.95 | 2819.25 | -517.6 | 713.72
| 3100 | 27.75 | 125.95 | 2907.75 | -544.93 | 751.41
| 3200 | 27.75 | 125.95 | 2996.25 | -572.27 | 789.11
| 3300 | 27.75 | 125.95 | 3084.75 | -599.6 | 826.8
| 3400 | 27.75 | 125.95 | 3173.25 | -626.94 | 864.49
| 3500 | 27.75 | 125.95 | 3261.75 | -654.27 | 902.19
| 3600 | 27.75 | 125.95 | 3350.25 | -681.61 | 939.88
| 3700 | 27.75 | 125.95 | 3438.75 | -708.94 | 977.57
| 3800 | 27.75 | 125.95 | 3527.24 | -736.28 | 1015.26
| 3900 | 27.75 | 125.95 | 3615.74 | -763.61 | 1052.96
| 4000 | 27.75 | 125.95 | 3704.24 | -790.95 | 1090.65
| 4100 | 27.75 | 125.95 | 3792.74 | -818.29 | 1128.34
| 4200 | 27.75 | 125.95 | 3881.24 | -845.62 | 1166.04
| 4300 | 27.75 | 125.95 | 3969.74 | -872.96 | 1203.73
| 4400 | 27.75 | 125.95 | 4058.24 | -900.29 | 1241.42
| 4500 | 27.75 | 125.95 | 4146.74 | -927.63 | 1279.11
| 4600 | 27.75 | 125.95 | 4235.23 | -954.96 | 1316.81
| 4700 | 27.75 | 125.95 | 4323.73 | -982.3 | 1354.5
| 4800 | 27.75 | 125.95 | 4412.23 | -1009.63 | 1392.19
| 4850 | 27.75 | 125.95 | 4456.48 | -1023.3 | 1411.04
| 4900 | 26.75 | 125.95 | 4500.93 | -1036.74 | 1429.57
| 5000 | 24.75 | 125.95 | 4591 | -1062.24 | 1464.74
| 5100 | 22.75 | 125.95 | 4682.52 | -1085.89 | 1497.34
| 5200 | 20.75 | 125.95 | 4775.4 | -1107.64 | 1527.34
| 5300 | 18.75 | 125.95 | 4869.51 | -1127.48 | 1554.69
| 5400 | 16.75 | 125.95 | 4964.75 | -1145.38 | 1579.37
| 5500 | 14.75 | 125.95 | 5060.99 | -1161.31 | 1601.34
| 5600 | 12.75 | 125.95 | 5158.12 | -1175.26 | 1620.58
| 5700 | 10.75 | 125.95 | 5256.02 | -1187.22 | 1637.07
| 5800 | 8.75 | 125.95 | 5354.57 | -1197.16 | 1650.78
| 5900 | 6.75 | 125.95 | 5453.65 | -1205.08 | 1661.69
| 6000 | 4.75 | 125.95 | 5553.14 | -1210.96 | 1669.8
| 6100 | 2.75 | 125.95 | 5652.92 | -1214.8 | 1675.1
| 6200 | 0.75 | 125.9499 | 5752.87 | -1216.59 | 1677.57
| 6237.5 | 0 | 0 | 5790.37 | -1216.73 | 1677.77
| 6300 | 0 | 0 | 5852.87 | -1216.73 | 1677.77
| 6400 | 0 | 0 | 5952.87 | -1216.73 | 1677.77
| 6500 | 0 | 0 | 6052.87 | -1216.73 | 1677.77
| 6600 | 0 | 0 | 6152.87 | -1216.73 | 1677.77
| 6700 | 0 | 0 | 6252.87 | -1216.73 | 1677.77
| 6800 | 0 | 0 | 6352.87 | -1216.73 | 1677.77
| 6900 | 0 | 0 | 6452.87 | -1216.73 | 1677.77
| 6965.94 | 0 | 0 | 6518.81 | -1216.73 | 1677.77
| 7000 | 2.7248 | 359.2301 | 6552.86 | -1215.92 | 1677.76
| 7050 | 6.7248 | 359.2301 | 6602.68 | -1211.81 | 1677.7
| 7100 | 10.7248 | 359.2301 | 6652.09 | -1204.22 | 1677.6
| 7150 | 14.7248 | 359.2301 | 6700.85 | -1193.21 | 1677.45
| 7200 | 18.7248 | 359.2301 | 6748.72 | -1178.83 | 1677.26
| 7250 | 22.7248 | 359.2301 | 6795.48 | -1161.14 | 1677.02
| 7300 | 26.7248 | 359.2301 | 6840.89 | -1140.23 | 1676.74
| 7350 | 30.7248 | 359.2301 | 6884.73 | -1116.21 | 1676.42
| 7400 | 34.7248 | 359.2301 | 6926.78 | -1089.19 | 1676.05
| 7450 | 38.7248 | 359.2301 | 6966.85 | -1059.3 | 1675.65
| 7500 | 42.7248 | 359.2301 | 7004.73 | -1026.69 | 1675.21
| 7550 | 46.7248 | 359.2301 | 7040.25 | -991.51 | 1674.74
| 7600 | 50.7248 | 359.2301 | 7073.23 | -953.95 | 1674.24
| 7650 | 54.7248 | 359.2301 | 7103.5 | -914.17 | 1673.7
| 7700 | 58.7248 | 359.2301 | 7130.93 | -872.38 | 1673.14
| 7750 | 62.7248 | 359.2301 | 7155.38 | -828.78 | 1672.55
| 7800 | 66.7248 | 359.2301 | 7176.72 | -783.58 | 1671.95
| 7850 | 70.7248 | 359.2301 | 7194.86 | -737 | 1671.32
| 7900 | 74.7248 | 359.2301 | 7209.7 | -689.27 | 1670.68
| 7950 | 78.7248 | 359.2301 | 7221.18 | -640.62 | 1670.03
| 8000 | 82.7248 | 359.2301 | 7229.24 | -591.29 | 1669.36
| 8050 | 86.7248 | 359.2301 | 7233.84 | -541.52 | 1668.69
| 8087.22 | 89.7023 | 359.2301 | 7235 | -504.32 | 1668.19
| 8100 | 89.7023 | 359.2301 | 7235.06 | -491.54 | 1668.02
| 8200 | 89.7023 | 359.2301 | 7235.58 | -391.55 | 1666.68
| 8300 | 89.7023 | 359.2301 | 7236.1 | -291.56 | 1665.34
| 8400 | 89.7023 | 359.2301 | 7236.62 | -191.57 | 1663.99
| 8500 | 89.7023 | 359.2301 | 7237.14 | -91.58 | 1662.65
| 8600 | 89.7023 | 359.2301 | 7237.66 | 8.41 | 1661.3
| 8700 | 89.7023 | 359.2301 | 7238.18 | 108.4 | 1659.96
| 8800 | 89.7023 | 359.2301 | 7238.7 | 208.38 | 1658.62
| 8900 | 89.7023 | 359.2301 | 7239.22 | 308.37 | 1657.27
| 9000 | 89.7023 | 359.2301 | 7239.74 | 408.36 | 1655.93
| 9100 | 89.7023 | 359.2301 | 7240.26 | 508.35 | 1654.59
| 9200 | 89.7023 | 359.2301 | 7240.78 | 608.34 | 1653.24
| 9300 | 89.7023 | 359.2301 | 7241.3 | 708.33 | 1651.9
| 9400 | 89.7023 | 359.2301 | 7241.82 | 808.32 | 1650.56
| 9500 | 89.7023 | 359.2301 | 7242.34 | 908.31 | 1649.21
| 9600 | 89.7023 | 359.2301 | 7242.86 | 1008.3 | 1647.87
| 9700 | 89.7023 | 359.2301 | 7243.38 | 1108.29 | 1646.53
| 9800 | 89.7023 | 359.2301 | 7243.9 | 1208.28 | 1645.18
| 9900 | 89.7023 | 359.2301 | 7244.42 | 1308.27 | 1643.84
| 10000 | 89.7023 | 359.2301 | 7244.94 | 1408.26 | 1642.49
| 10100 | 89.7023 | 359.2301 | 7245.45 | 1508.25 | 1641.15
| 10185.66 | 89.7023 | 359.2301 | 7245.9 | 1593.9 | 1640
| 10200 | 89.7024 | 359.4453 | 7245.97 | 1608.24 | 1639.83
| 10300 | 89.7035 | 0.9453 | 7246.49 | 1708.24 | 1640.18
| 10400 | 89.7048 | 2.4453 | 7247.01 | 1808.19 | 1643.13
| 10418.64 | 89.705 | 2.7248 | 7247.11 | 1826.8 | 1643.97
| 10500 | 89.705 | 2.7248 | 7247.52 | 1908.07 | 1647.84
| 10600 | 89.705 | 2.7248 | 7248.04 | 2007.96 | 1652.6
| 10700 | 89.705 | 2.7248 | 7248.55 | 2107.85 | 1657.35
| 10800 | 89.705 | 2.7248 | 7249.07 | 2207.73 | 1662.1
| 10900 | 89.705 | 2.7248 | 7249.58 | 2307.62 | 1666.86
| 11000 | 89.705 | 2.7248 | 7250.1 | 2407.5 | 1671.61
| 11100 | 89.705 | 2.7248 | 7250.61 | 2507.39 | 1676.36
| 11200 | 89.705 | 2.7248 | 7251.13 | 2607.27 | 1681.12
| 11300 | 89.705 | 2.7248 | 7251.64 | 2707.16 | 1685.87
| 11386.82 | 89.705 | 2.7248 | 7252.09 | 2793.88 | 1690
| 11400 | 89.7049 | 2.5271 | 7252.16 | 2807.05 | 1690.6
| 11500 | 89.7045 | 1.0271 | 7252.67 | 2906.99 | 1693.7
| 11575.18 | 89.7044 | 359.8993 | 7253.06 | 2982.17 | 1694.31
| 11600 | 89.7044 | 359.8993 | 7253.19 | 3006.99 | 1694.27
| 11700 | 89.7044 | 359.8993 | 7253.71 | 3106.99 | 1694.09
| 11800 | 89.7044 | 359.8993 | 7254.22 | 3206.99 | 1693.92
| 11900 | 89.7044 | 359.8993 | 7254.74 | 3306.98 | 1693.74
| 12000 | 89.7044 | 359.8993 | 7255.25 | 3406.98 | 1693.57
| 12100 | 89.7044 | 359.8993 | 7255.77 | 3506.98 | 1693.39
| 12200 | 89.7044 | 359.8993 | 7256.28 | 3606.98 | 1693.21
| 12300 | 89.7044 | 359.8993 | 7256.8 | 3706.98 | 1693.04
| 12400 | 89.7044 | 359.8993 | 7257.32 | 3806.98 | 1692.86
| 12500 | 89.7044 | 359.8993 | 7257.83 | 3906.98 | 1692.69
| 12600 | 89.7044 | 359.8993 | 7258.35 | 4006.97 | 1692.51
| 12700 | 89.7044 | 359.8993 | 7258.86 | 4106.97 | 1692.34
| 12800 | 89.7044 | 359.8993 | 7259.38 | 4206.97 | 1692.16
| 12900 | 89.7044 | 359.8993 | 7259.9 | 4306.97 | 1691.98
| 13000 | 89.7044 | 359.8993 | 7260.41 | 4406.97 | 1691.81
| 13100 | 89.7044 | 359.8993 | 7260.93 | 4506.97 | 1691.63
| 13200 | 89.7044 | 359.8993 | 7261.44 | 4606.97 | 1691.46
| 13300 | 89.7044 | 359.8993 | 7261.96 | 4706.96 | 1691.28
| 13400 | 89.7044 | 359.8993 | 7262.48 | 4806.96 | 1691.11
| 13500 | 89.7044 | 359.8993 | 7262.99 | 4906.96 | 1690.93
| 13600 | 89.7044 | 359.8993 | 7263.51 | 5006.96 | 1690.75
| 13700 | 89.7044 | 359.8993 | 7264.02 | 5106.96 | 1690.58
| 13800 | 89.7044 | 359.8993 | 7264.54 | 5206.96 | 1690.4
| 13900 | 89.7044 | 359.8993 | 7265.06 | 5306.96 | 1690.23
| 14000 | 89.7044 | 359.8993 | 7265.57 | 5406.95 | 1690.05
| 14100 | 89.7044 | 359.8993 | 7266.09 | 5506.95 | 1689.88
| 14200 | 89.7044 | 359.8993 | 7266.6 | 5606.95 | 1689.7
| 14300 | 89.7044 | 359.8993 | 7267.12 | 5706.95 | 1689.53
| 14400 | 89.7044 | 359.8993 | 7267.64 | 5806.95 | 1689.35
| 14500 | 89.7044 | 359.8993 | 7268.15 | 5906.95 | 1689.17
| 14600 | 89.7044 | 359.8993 | 7268.67 | 6006.94 | 1689
| 14700 | 89.7044 | 359.8993 | 7269.18 | 6106.94 | 1688.82
| 14800 | 89.7044 | 359.8993 | 7269.7 | 6206.94 | 1688.65
| 14900 | 89.7044 | 359.8993 | 7270.22 | 6306.94 | 1688.47
| 15000 | 89.7044 | 359.8993 | 7270.73 | 6406.94 | 1688.3
| 15100 | 89.7044 | 359.8993 | 7271.25 | 6506.94 | 1688.12
| 15200 | 89.7044 | 359.8993 | 7271.76 | 6606.94 | 1687.94
| 15300 | 89.7044 | 359.8993 | 7272.28 | 6706.93 | 1687.77
| 15400 | 89.7044 | 359.8993 | 7272.8 | 6806.93 | 1687.59
| 15500 | 89.7044 | 359.8993 | 7273.31 | 6906.93 | 1687.42
| 15600 | 89.7044 | 359.8993 | 7273.83 | 7006.93 | 1687.24
| 15700 | 89.7044 | 359.8993 | 7274.34 | 7106.93 | 1687.07
| 15800 | 89.7044 | 359.8993 | 7274.86 | 7206.93 | 1686.89
| 15900 | 89.7044 | 359.8993 | 7275.38 | 7306.93 | 1686.71
| 16000 | 89.7044 | 359.8993 | 7275.89 | 7406.92 | 1686.54
| 16100 | 89.7044 | 359.8993 | 7276.41 | 7506.92 | 1686.36
| 16200 | 89.7044 | 359.8993 | 7276.92 | 7606.92 | 1686.19
| 16300 | 89.7044 | 359.8993 | 7277.44 | 7706.92 | 1686.01
| 16400 | 89.7044 | 359.8993 | 7277.96 | 7806.92 | 1685.84
| 16500 | 89.7044 | 359.8993 | 7278.47 | 7906.92 | 1685.66
| 16600 | 89.7044 | 359.8993 | 7278.99 | 8006.91 | 1685.48
| 16700 | 89.7044 | 359.8993 | 7279.5 | 8106.91 | 1685.31
| 16800 | 89.7044 | 359.8993 | 7280.02 | 8206.91 | 1685.13
| 16900 | 89.7044 | 359.8993 | 7280.54 | 8306.91 | 1684.96
| 17000 | 89.7044 | 359.8993 | 7281.05 | 8406.91 | 1684.78
| 17100 | 89.7044 | 359.8993 | 7281.57 | 8506.91 | 1684.61
| 17200 | 89.7044 | 359.8993 | 7282.08 | 8606.91 | 1684.43
| 17300 | 89.7044 | 359.8993 | 7282.6 | 8706.9 | 1684.25
| 17400 | 89.7044 | 359.8993 | 7283.12 | 8806.9 | 1684.08
| 17500 | 89.7044 | 359.8993 | 7283.63 | 8906.9 | 1683.9
| 17600 | 89.7044 | 359.8993 | 7284.15 | 9006.9 | 1683.73
| 17700 | 89.7044 | 359.8993 | 7284.66 | 9106.9 | 1683.55
| 17800 | 89.7044 | 359.8993 | 7285.18 | 9206.9 | 1683.38
| 17900 | 89.7044 | 359.8993 | 7285.69 | 9306.9 | 1683.2
| 18000 | 89.7044 | 359.8993 | 7286.21 | 9406.89 | 1683.02
| 18100 | 89.7044 | 359.8993 | 7286.73 | 9506.89 | 1682.85
| 18200 | 89.7044 | 359.8993 | 7287.24 | 9606.89 | 1682.67
| 18300 | 89.7044 | 359.8993 | 7287.76 | 9706.89 | 1682.5
| 18400 | 89.7044 | 359.8993 | 7288.27 | 9806.89 | 1682.32
| 18500 | 89.7044 | 359.8993 | 7288.79 | 9906.89 | 1682.15
| 18540.57 | 89.7044 | 359.8993 | 7289 | 9947.45 | 1682.07

## Lookup (hidden)
North Reference | RetunValue | Grid Type | ReturnValue | Deviation Indicator | ReturnValue
| 2 |  | 0 |  | 4
True |  | SPCS-Colorado Central-NAD27 |  | Directional
Grid |  | SPCS-Colorado Central-NAD83 |  | High Angle
|  | SPCS-Colorado North-NAD27 |  | Horizontal
SPCS-Colorado North-NAD83
SPCS-Colorado South-NAD27
SPCS-Colorado South-NAD83
UTM-Zone 12 NAD27
UTM-Zone 12 NAD83
UTM-Zone 13 NAD27
UTM-Zone 13 NAD83