## Data
Header Information | measured depth (ft) | inclination (°) | azimuth (°) | true vertical depth (ft) | northing +N/-S (ft) | easting +E/-W (ft)
Operator Name | 0 | 0 | 0 | 0 | 0 | 0
SandRidge Exploration & Production LLC | 100 | 0 | 0 | 100 | 0 | 0
Operator Number | 200 | 0 | 0 | 200 | 0 | 0
10598 | 300 | 0 | 0 | 300 | 0 | 0
Well Name and Number | 400 | 0 | 0 | 400 | 0 | 0
Patriot 0880 13-32H5 | 500 | 0 | 0 | 500 | 0 | 0
API Number (if available) | 600 | 0 | 0 | 600 | 0 | 0
| 700 | 0 | 0 | 700 | 0 | 0
Location: QQ SEC TWP RGE | 800 | 0 | 0 | 800 | 0 | 0
SWSE Sec. 29 T8N R80W | 900 | 0 | 0 | 900 | 0 | 0
Citing Type: Planned or Actual | 1000 | 0 | 0 | 1000 | 0 | 0
Planned | 1100 | 0 | 0 | 1100 | 0 | 0
Deviation Indicator | 1200 | 0 | 0 | 1200 | 0 | 0
0 | 1300 | 0 | 0 | 1300 | 0 | 0
North Reference | 1400 | 0 | 0 | 1400 | 0 | 0
0 | 1500 | 0 | 0 | 1500 | 0 | 0
Grid Type | 1600 | 0 | 0 | 1600 | 0 | 0
#VALUE! | 1700 | 0 | 0 | 1700 | 0 | 0
| 1725 | 0 | 0 | 1725 | 0 | 0
| 1800 | 2.25 | 109.597 | 1799.981 | -0.494 | 1.387
| 1900 | 5.25 | 109.597 | 1899.755 | -2.687 | 7.548
| 2000 | 8.25 | 109.597 | 1999.051 | -6.629 | 18.62
| 2088.061 | 10.892 | 109.597 | 2085.879 | -11.54 | 32.412
| 2100 | 10.892 | 109.597 | 2097.602 | -12.296 | 34.537
| 2200 | 10.892 | 109.597 | 2195.801 | -18.634 | 52.338
| 2300 | 10.892 | 109.597 | 2293.999 | -24.971 | 70.139
| 2400 | 10.892 | 109.597 | 2392.198 | -31.309 | 87.94
| 2500 | 10.892 | 109.597 | 2490.396 | -37.647 | 105.741
| 2600 | 10.892 | 109.597 | 2588.595 | -43.984 | 123.542
| 2700 | 10.892 | 109.597 | 2686.794 | -50.322 | 141.343
| 2800 | 10.892 | 109.597 | 2784.992 | -56.66 | 159.144
| 2900 | 10.892 | 109.597 | 2883.191 | -62.997 | 176.945
| 3000 | 10.892 | 109.597 | 2981.389 | -69.335 | 194.746
| 3100 | 10.892 | 109.597 | 3079.588 | -75.672 | 212.547
| 3200 | 10.892 | 109.597 | 3177.786 | -82.01 | 230.349
| 3300 | 10.892 | 109.597 | 3275.985 | -88.348 | 248.15
| 3400 | 10.892 | 109.597 | 3374.184 | -94.685 | 265.951
| 3500 | 10.892 | 109.597 | 3472.382 | -101.023 | 283.752
| 3600 | 10.892 | 109.597 | 3570.581 | -107.361 | 301.553
| 3700 | 10.892 | 109.597 | 3668.779 | -113.698 | 319.354
| 3800 | 10.892 | 109.597 | 3766.978 | -120.036 | 337.155
| 3900 | 10.892 | 109.597 | 3865.176 | -126.374 | 354.956
| 4000 | 10.892 | 109.597 | 3963.375 | -132.711 | 372.757
| 4100 | 10.892 | 109.597 | 4061.573 | -139.049 | 390.558
| 4200 | 10.892 | 109.597 | 4159.772 | -145.386 | 408.359
| 4300 | 10.892 | 109.597 | 4257.971 | -151.724 | 426.16
| 4400 | 10.892 | 109.597 | 4356.169 | -158.062 | 443.961
| 4500 | 10.892 | 109.597 | 4454.368 | -164.399 | 461.762
| 4600 | 10.892 | 109.597 | 4552.566 | -170.737 | 479.563
| 4700 | 10.892 | 109.597 | 4650.765 | -177.075 | 497.364
| 4800 | 10.892 | 109.597 | 4748.963 | -183.412 | 515.165
| 4900 | 10.892 | 109.597 | 4847.162 | -189.75 | 532.966
| 5000 | 10.892 | 109.597 | 4945.361 | -196.088 | 550.767
| 5100 | 10.892 | 109.597 | 5043.559 | -202.425 | 568.568
| 5200 | 10.892 | 109.597 | 5141.758 | -208.763 | 586.369
| 5300 | 10.892 | 109.597 | 5239.956 | -215.1 | 604.17
| 5400 | 10.892 | 109.597 | 5338.155 | -221.438 | 621.971
| 5500 | 10.892 | 109.597 | 5436.353 | -227.776 | 639.772
| 5600 | 10.892 | 109.597 | 5534.552 | -234.113 | 657.573
| 5700 | 10.892 | 109.597 | 5632.75 | -240.451 | 675.374
| 5800 | 10.892 | 109.597 | 5730.949 | -246.789 | 693.175
| 5900 | 10.892 | 109.597 | 5829.148 | -253.126 | 710.976
| 6000 | 10.892 | 109.597 | 5927.346 | -259.464 | 728.777
| 6100 | 10.892 | 109.597 | 6025.545 | -265.802 | 746.578
| 6200 | 10.892 | 109.597 | 6123.743 | -272.139 | 764.379
| 6300 | 10.892 | 109.597 | 6221.942 | -278.477 | 782.18
| 6400 | 10.892 | 109.597 | 6320.14 | -284.814 | 799.981
| 6500 | 10.892 | 109.597 | 6418.339 | -291.152 | 817.782
| 6600 | 10.892 | 109.597 | 6516.538 | -297.49 | 835.584
| 6700 | 10.892 | 109.597 | 6614.736 | -303.827 | 853.385
| 6800 | 10.892 | 109.597 | 6712.935 | -310.165 | 871.186
| 6900 | 10.892 | 109.597 | 6811.133 | -316.503 | 888.987
| 7000 | 10.892 | 109.597 | 6909.332 | -322.84 | 906.788
| 7100 | 10.892 | 109.597 | 7007.53 | -329.178 | 924.589
| 7200 | 10.892 | 109.597 | 7105.729 | -335.515 | 942.39
| 7300 | 10.892 | 109.597 | 7203.927 | -341.853 | 960.191
| 7400 | 10.892 | 109.597 | 7302.126 | -348.191 | 977.992
| 7500 | 10.892 | 109.597 | 7400.325 | -354.528 | 995.793
| 7535.667 | 10.892 | 109.597 | 7435.349 | -356.789 | 1002.142
| 7550 | 11.734 | 119.7 | 7449.405 | -357.965 | 1004.684
| 7575 | 13.886 | 133.634 | 7473.787 | -361.296 | 1009.065
| 7600 | 16.605 | 143.501 | 7497.909 | -366.239 | 1013.362
| 7625 | 19.659 | 150.522 | 7521.668 | -372.774 | 1017.558
| 7650 | 22.914 | 155.67 | 7544.961 | -380.873 | 1021.634
| 7675 | 26.294 | 159.577 | 7567.689 | -390.5 | 1025.572
| 7700 | 29.758 | 162.641 | 7589.755 | -401.615 | 1029.357
| 7725 | 33.279 | 165.114 | 7611.065 | -414.17 | 1032.971
| 7750 | 36.84 | 167.162 | 7631.526 | -428.111 | 1036.4
| 7775 | 40.431 | 168.893 | 7651.052 | -443.379 | 1039.628
| 7800 | 44.045 | 170.387 | 7669.558 | -459.908 | 1042.642
| 7825 | 47.675 | 171.697 | 7686.966 | -477.627 | 1045.429
| 7850 | 51.319 | 172.864 | 7703.201 | -496.461 | 1047.976
| 7875 | 54.973 | 173.917 | 7718.193 | -516.329 | 1050.274
| 7900 | 58.635 | 174.881 | 7731.879 | -537.145 | 1052.312
| 7925 | 62.304 | 175.771 | 7744.199 | -558.822 | 1054.081
| 7950 | 65.979 | 176.604 | 7755.101 | -581.265 | 1055.574
| 7975 | 69.657 | 177.39 | 7764.538 | -604.379 | 1056.784
| 8000 | 73.339 | 178.14 | 7772.47 | -628.064 | 1057.707
| 8025 | 77.024 | 178.861 | 7778.863 | -652.22 | 1058.338
| 8050 | 80.711 | 179.561 | 7783.689 | -676.743 | 1058.675
| 8075 | 84.399 | 180.247 | 7786.928 | -701.528 | 1058.716
| 8089.243 | 86.5 | 180.633 | 7788.058 | -715.725 | 1058.607
| 8100 | 86.5 | 180.633 | 7788.715 | -726.461 | 1058.488
| 8200 | 86.5 | 180.633 | 7794.82 | -826.268 | 1057.385
| 8300 | 86.5 | 180.633 | 7800.925 | -926.076 | 1056.281
| 8400 | 86.5 | 180.633 | 7807.029 | -1025.883 | 1055.178
| 8500 | 86.5 | 180.633 | 7813.134 | -1125.691 | 1054.075
| 8600 | 86.5 | 180.633 | 7819.239 | -1225.498 | 1052.972
| 8700 | 86.5 | 180.633 | 7825.344 | -1325.305 | 1051.869
| 8800 | 86.5 | 180.633 | 7831.449 | -1425.113 | 1050.765
| 8900 | 86.5 | 180.633 | 7837.554 | -1524.92 | 1049.662
| 9000 | 86.5 | 180.633 | 7843.658 | -1624.728 | 1048.559
| 9100 | 86.5 | 180.633 | 7849.763 | -1724.535 | 1047.456
| 9200 | 86.5 | 180.633 | 7855.868 | -1824.342 | 1046.352
| 9300 | 86.5 | 180.633 | 7861.973 | -1924.15 | 1045.249
| 9400 | 86.5 | 180.633 | 7868.078 | -2023.957 | 1044.146
| 9500 | 86.5 | 180.633 | 7874.183 | -2123.764 | 1043.043
| 9600 | 86.5 | 180.633 | 7880.288 | -2223.572 | 1041.939
| 9700 | 86.5 | 180.633 | 7886.392 | -2323.379 | 1040.836
| 9800 | 86.5 | 180.633 | 7892.497 | -2423.187 | 1039.733
| 9900 | 86.5 | 180.633 | 7898.602 | -2522.994 | 1038.63
| 10000 | 86.5 | 180.633 | 7904.707 | -2622.801 | 1037.527
| 10100 | 86.5 | 180.633 | 7910.812 | -2722.609 | 1036.423
| 10200 | 86.5 | 180.633 | 7916.917 | -2822.416 | 1035.32
| 10300 | 86.5 | 180.633 | 7923.022 | -2922.223 | 1034.217
| 10400 | 86.5 | 180.633 | 7929.126 | -3022.031 | 1033.114
| 10500 | 86.5 | 180.633 | 7935.231 | -3121.838 | 1032.01
| 10600 | 86.5 | 180.633 | 7941.336 | -3221.646 | 1030.907
| 10700 | 86.5 | 180.633 | 7947.441 | -3321.453 | 1029.804
| 10800 | 86.5 | 180.633 | 7953.546 | -3421.26 | 1028.701
| 10900 | 86.5 | 180.633 | 7959.651 | -3521.068 | 1027.597
| 11000 | 86.5 | 180.633 | 7965.756 | -3620.875 | 1026.494
| 11100 | 86.5 | 180.633 | 7971.86 | -3720.683 | 1025.391
| 11200 | 86.5 | 180.633 | 7977.965 | -3820.49 | 1024.288
| 11300 | 86.5 | 180.633 | 7984.07 | -3920.297 | 1023.184
| 11400 | 86.5 | 180.633 | 7990.175 | -4020.105 | 1022.081
| 11500 | 86.5 | 180.633 | 7996.28 | -4119.912 | 1020.978
| 11600 | 86.5 | 180.633 | 8002.385 | -4219.719 | 1019.875
| 11700 | 86.5 | 180.633 | 8008.49 | -4319.527 | 1018.772
| 11800 | 86.5 | 180.633 | 8014.594 | -4419.334 | 1017.668
| 11900 | 86.5 | 180.633 | 8020.699 | -4519.142 | 1016.565
| 12000 | 86.5 | 180.633 | 8026.804 | -4618.949 | 1015.462
| 12100 | 86.5 | 180.633 | 8032.909 | -4718.756 | 1014.359
| 12200 | 86.5 | 180.633 | 8039.014 | -4818.564 | 1013.255
| 12300 | 86.5 | 180.633 | 8045.119 | -4918.371 | 1012.152
| 12400 | 86.5 | 180.633 | 8051.224 | -5018.179 | 1011.049
| 12500 | 86.5 | 180.633 | 8057.328 | -5117.986 | 1009.946
| 12600 | 86.5 | 180.633 | 8063.433 | -5217.793 | 1008.842
| 12700 | 86.5 | 180.633 | 8069.538 | -5317.601 | 1007.739
| 12800 | 86.5 | 180.633 | 8075.643 | -5417.408 | 1006.636
| 12900 | 86.5 | 180.633 | 8081.748 | -5517.215 | 1005.533
| 13000 | 86.5 | 180.633 | 8087.853 | -5617.023 | 1004.43
| 13100 | 86.5 | 180.633 | 8093.958 | -5716.83 | 1003.326
| 13200 | 86.5 | 180.633 | 8100.062 | -5816.638 | 1002.223
| 13300 | 86.5 | 180.633 | 8106.167 | -5916.445 | 1001.12
| 13400 | 86.5 | 180.633 | 8112.272 | -6016.252 | 1000.017
| 13500 | 86.5 | 180.633 | 8118.377 | -6116.06 | 998.913
| 13600 | 86.5 | 180.633 | 8124.482 | -6215.867 | 997.81
| 13700 | 86.5 | 180.633 | 8130.587 | -6315.674 | 996.707
| 13800 | 86.5 | 180.633 | 8136.691 | -6415.482 | 995.604
| 13900 | 86.5 | 180.633 | 8142.796 | -6515.289 | 994.5
| 14000 | 86.5 | 180.633 | 8148.901 | -6615.097 | 993.397
| 14100 | 86.5 | 180.633 | 8155.006 | -6714.904 | 992.294
| 14200 | 86.5 | 180.633 | 8161.111 | -6814.711 | 991.191
| 14300 | 86.5 | 180.633 | 8167.216 | -6914.519 | 990.088
| 14400 | 86.5 | 180.633 | 8173.321 | -7014.326 | 988.984
| 14500 | 86.5 | 180.633 | 8179.425 | -7114.134 | 987.881
| 14600 | 86.5 | 180.633 | 8185.53 | -7213.941 | 986.778
| 14700 | 86.5 | 180.633 | 8191.635 | -7313.748 | 985.675
| 14800 | 86.5 | 180.633 | 8197.74 | -7413.556 | 984.571
| 14900 | 86.5 | 180.633 | 8203.845 | -7513.363 | 983.468
| 15000 | 86.5 | 180.633 | 8209.95 | -7613.17 | 982.365
| 15100 | 86.5 | 180.633 | 8216.055 | -7712.978 | 981.262
| 15200 | 86.5 | 180.633 | 8222.159 | -7812.785 | 980.158
| 15300 | 86.5 | 180.633 | 8228.264 | -7912.593 | 979.055
| 15400 | 86.5 | 180.633 | 8234.369 | -8012.4 | 977.952
| 15500 | 86.5 | 180.633 | 8240.474 | -8112.207 | 976.849
| 15600 | 86.5 | 180.633 | 8246.579 | -8212.015 | 975.745
| 15700 | 86.5 | 180.633 | 8252.684 | -8311.822 | 974.642
| 15800 | 86.5 | 180.633 | 8258.789 | -8411.63 | 973.539
| 15900 | 86.5 | 180.633 | 8264.893 | -8511.437 | 972.436
| 16000 | 86.5 | 180.633 | 8270.998 | -8611.244 | 971.333
| 16100 | 86.5 | 180.633 | 8277.103 | -8711.052 | 970.229
| 16200 | 86.5 | 180.633 | 8283.208 | -8810.859 | 969.126
| 16300 | 86.5 | 180.633 | 8289.313 | -8910.666 | 968.023
| 16400 | 86.5 | 180.633 | 8295.418 | -9010.474 | 966.92
| 16500 | 86.5 | 180.633 | 8301.523 | -9110.281 | 965.816
| 16600 | 86.5 | 180.633 | 8307.627 | -9210.089 | 964.713
| 16700 | 86.5 | 180.633 | 8313.732 | -9309.896 | 963.61
| 16800 | 86.5 | 180.633 | 8319.837 | -9409.703 | 962.507
| 16900 | 86.5 | 180.633 | 8325.942 | -9509.511 | 961.403
| 17000 | 86.5 | 180.633 | 8332.047 | -9609.318 | 960.3
| 17100 | 86.5 | 180.633 | 8338.152 | -9709.125 | 959.197
| 17200 | 86.5 | 180.633 | 8344.257 | -9808.933 | 958.094
| 17300 | 86.5 | 180.633 | 8350.361 | -9908.74 | 956.991
| 17400 | 86.5 | 180.633 | 8356.466 | -10008.548 | 955.887
| 17500 | 86.5 | 180.633 | 8362.571 | -10108.355 | 954.784
| 17600 | 86.5 | 180.633 | 8368.676 | -10208.162 | 953.681
| 17700 | 86.5 | 180.633 | 8374.781 | -10307.97 | 952.578
| 17800 | 86.5 | 180.633 | 8380.886 | -10407.777 | 951.474
| 17900 | 86.5 | 180.633 | 8386.99 | -10507.585 | 950.371
| 18000 | 86.5 | 180.633 | 8393.095 | -10607.392 | 949.268
| 18100 | 86.5 | 180.633 | 8399.2 | -10707.199 | 948.165
| 18200 | 86.5 | 180.633 | 8405.305 | -10807.007 | 947.061
| 18272.643 | 86.5 | 180.633 | 8409.74 | -10879.51 | 946.26

## Lookup (hidden)
North Reference | RetunValue | Grid Type | ReturnValue | Deviation Indicator | ReturnValue
| 1 |  | 0 |  | 1
True |  | SPCS-Colorado Central-NAD27 |  | Directional
Grid |  | SPCS-Colorado Central-NAD83 |  | High Angle
|  | SPCS-Colorado North-NAD27 |  | Horizontal
SPCS-Colorado North-NAD83
SPCS-Colorado South-NAD27
SPCS-Colorado South-NAD83
UTM-Zone 12 NAD27
UTM-Zone 12 NAD83
UTM-Zone 13 NAD27
UTM-Zone 13 NAD83