## Data
Header Information | measured depth (ft) | inclination (°) | azimuth (°) | true vertical depth (ft) | northing +N/-S (ft) | easting +E/-W (ft)
Operator Name | 0 | 0 | 0 | 0 | 0 | 0
SandRidge Exploration & Production LLC | 100 | 0 | 0 | 100 | 0 | 0
Operator Number | 200 | 0 | 0 | 200 | 0 | 0
10598 | 300 | 0 | 0 | 300 | 0 | 0
Well Name and Number | 400 | 0 | 0 | 400 | 0 | 0
Patriot 0880 14-32H5 | 500 | 0 | 0 | 500 | 0 | 0
API Number (if available) | 600 | 0 | 0 | 600 | 0 | 0
| 700 | 0 | 0 | 700 | 0 | 0
Location: QQ SEC TWP RGE | 800 | 0 | 0 | 800 | 0 | 0
SWSE Sec. 29 T8N R80W | 900 | 0 | 0 | 900 | 0 | 0
Citing Type: Planned or Actual | 1000 | 0 | 0 | 1000 | 0 | 0
Planned | 1100 | 0 | 0 | 1100 | 0 | 0
Deviation Indicator | 1200 | 0 | 0 | 1200 | 0 | 0
0 | 1300 | 0 | 0 | 1300 | 0 | 0
North Reference | 1400 | 0 | 0 | 1400 | 0 | 0
0 | 1500 | 0 | 0 | 1500 | 0 | 0
Grid Type | 1600 | 0 | 0 | 1600 | 0 | 0
#VALUE! | 1700 | 0 | 0 | 1700 | 0 | 0
| 1800 | 3 | 105.585 | 1799.954 | -0.703 | 2.521
| 1900 | 6 | 105.585 | 1899.635 | -2.811 | 10.078
| 2000 | 9 | 105.585 | 1998.768 | -6.317 | 22.649
| 2100 | 12 | 105.585 | 2097.082 | -11.213 | 40.2
| 2162.324 | 13.87 | 105.585 | 2157.822 | -14.961 | 53.638
| 2200 | 13.87 | 105.585 | 2194.399 | -17.388 | 62.337
| 2300 | 13.87 | 105.585 | 2291.484 | -23.828 | 85.427
| 2400 | 13.87 | 105.585 | 2388.568 | -30.268 | 108.517
| 2500 | 13.87 | 105.585 | 2485.652 | -36.709 | 131.608
| 2600 | 13.87 | 105.585 | 2582.737 | -43.149 | 154.698
| 2700 | 13.87 | 105.585 | 2679.821 | -49.59 | 177.788
| 2800 | 13.87 | 105.585 | 2776.905 | -56.03 | 200.878
| 2900 | 13.87 | 105.585 | 2873.99 | -62.471 | 223.968
| 3000 | 13.87 | 105.585 | 2971.074 | -68.911 | 247.058
| 3100 | 13.87 | 105.585 | 3068.158 | -75.352 | 270.148
| 3200 | 13.87 | 105.585 | 3165.243 | -81.792 | 293.239
| 3300 | 13.87 | 105.585 | 3262.327 | -88.233 | 316.329
| 3400 | 13.87 | 105.585 | 3359.411 | -94.673 | 339.419
| 3500 | 13.87 | 105.585 | 3456.496 | -101.114 | 362.509
| 3600 | 13.87 | 105.585 | 3553.58 | -107.554 | 385.599
| 3700 | 13.87 | 105.585 | 3650.664 | -113.994 | 408.689
| 3800 | 13.87 | 105.585 | 3747.749 | -120.435 | 431.779
| 3900 | 13.87 | 105.585 | 3844.833 | -126.875 | 454.869
| 4000 | 13.87 | 105.585 | 3941.917 | -133.316 | 477.96
| 4100 | 13.87 | 105.585 | 4039.002 | -139.756 | 501.05
| 4200 | 13.87 | 105.585 | 4136.086 | -146.197 | 524.14
| 4300 | 13.87 | 105.585 | 4233.17 | -152.637 | 547.23
| 4400 | 13.87 | 105.585 | 4330.255 | -159.078 | 570.32
| 4500 | 13.87 | 105.585 | 4427.339 | -165.518 | 593.41
| 4600 | 13.87 | 105.585 | 4524.423 | -171.959 | 616.5
| 4700 | 13.87 | 105.585 | 4621.508 | -178.399 | 639.591
| 4800 | 13.87 | 105.585 | 4718.592 | -184.839 | 662.681
| 4900 | 13.87 | 105.585 | 4815.676 | -191.28 | 685.771
| 5000 | 13.87 | 105.585 | 4912.761 | -197.72 | 708.861
| 5100 | 13.87 | 105.585 | 5009.845 | -204.161 | 731.951
| 5200 | 13.87 | 105.585 | 5106.929 | -210.601 | 755.041
| 5300 | 13.87 | 105.585 | 5204.014 | -217.042 | 778.131
| 5400 | 13.87 | 105.585 | 5301.098 | -223.482 | 801.221
| 5500 | 13.87 | 105.585 | 5398.182 | -229.923 | 824.312
| 5600 | 13.87 | 105.585 | 5495.266 | -236.363 | 847.402
| 5700 | 13.87 | 105.585 | 5592.351 | -242.804 | 870.492
| 5800 | 13.87 | 105.585 | 5689.435 | -249.244 | 893.582
| 5900 | 13.87 | 105.585 | 5786.519 | -255.685 | 916.672
| 6000 | 13.87 | 105.585 | 5883.604 | -262.125 | 939.762
| 6100 | 13.87 | 105.585 | 5980.688 | -268.565 | 962.852
| 6200 | 13.87 | 105.585 | 6077.772 | -275.006 | 985.942
| 6300 | 13.87 | 105.585 | 6174.857 | -281.446 | 1009.033
| 6400 | 13.87 | 105.585 | 6271.941 | -287.887 | 1032.123
| 6500 | 13.87 | 105.585 | 6369.025 | -294.327 | 1055.213
| 6600 | 13.87 | 105.585 | 6466.11 | -300.768 | 1078.303
| 6700 | 13.87 | 105.585 | 6563.194 | -307.208 | 1101.393
| 6800 | 13.87 | 105.585 | 6660.278 | -313.649 | 1124.483
| 6900 | 13.87 | 105.585 | 6757.363 | -320.089 | 1147.573
| 7000 | 13.87 | 105.585 | 6854.447 | -326.53 | 1170.664
| 7100 | 13.87 | 105.585 | 6951.531 | -332.97 | 1193.754
| 7200 | 13.87 | 105.585 | 7048.616 | -339.411 | 1216.844
| 7300 | 13.87 | 105.585 | 7145.7 | -345.851 | 1239.934
| 7400 | 13.87 | 105.585 | 7242.784 | -352.291 | 1263.024
| 7500 | 13.87 | 105.585 | 7339.869 | -358.732 | 1286.114
| 7535.274 | 13.87 | 105.585 | 7374.115 | -361.004 | 1294.259
| 7550 | 14.55 | 114.157 | 7388.391 | -362.235 | 1297.647
| 7575 | 16.322 | 126.615 | 7412.495 | -365.617 | 1303.334
| 7600 | 18.675 | 136.359 | 7436.342 | -370.61 | 1308.918
| 7625 | 21.417 | 143.844 | 7459.829 | -377.194 | 1314.375
| 7650 | 24.417 | 149.635 | 7482.856 | -385.341 | 1319.682
| 7675 | 27.591 | 154.198 | 7505.324 | -395.015 | 1324.816
| 7700 | 30.886 | 157.871 | 7527.138 | -406.175 | 1329.755
| 7725 | 34.266 | 160.892 | 7548.203 | -418.774 | 1334.478
| 7750 | 37.708 | 163.427 | 7568.43 | -432.757 | 1338.964
| 7775 | 41.197 | 165.593 | 7587.732 | -448.065 | 1343.194
| 7800 | 44.72 | 167.477 | 7606.026 | -464.631 | 1347.151
| 7825 | 48.272 | 169.139 | 7623.234 | -482.385 | 1350.818
| 7850 | 51.844 | 170.626 | 7639.282 | -501.252 | 1354.178
| 7875 | 55.434 | 171.974 | 7654.102 | -521.149 | 1357.217
| 7900 | 59.037 | 173.21 | 7667.63 | -541.993 | 1359.923
| 7925 | 62.651 | 174.356 | 7679.808 | -563.693 | 1362.283
| 7950 | 66.274 | 175.429 | 7690.584 | -586.157 | 1364.288
| 7975 | 69.904 | 176.444 | 7699.911 | -609.289 | 1365.928
| 8000 | 73.539 | 177.413 | 7707.751 | -632.99 | 1367.198
| 8025 | 77.179 | 178.346 | 7714.069 | -657.157 | 1368.091
| 8050 | 80.822 | 179.253 | 7718.838 | -681.688 | 1368.604
| 8075 | 84.467 | 180.141 | 7722.038 | -706.477 | 1368.735
| 8088.938 | 86.5 | 180.631 | 7723.136 | -720.371 | 1368.641
| 8100 | 86.5 | 180.631 | 7723.811 | -731.412 | 1368.519
| 8200 | 86.5 | 180.631 | 7729.916 | -831.219 | 1367.42
| 8300 | 86.5 | 180.631 | 7736.021 | -931.027 | 1366.321
| 8400 | 86.5 | 180.631 | 7742.126 | -1030.834 | 1365.223
| 8500 | 86.5 | 180.631 | 7748.231 | -1130.641 | 1364.124
| 8600 | 86.5 | 180.631 | 7754.335 | -1230.449 | 1363.025
| 8700 | 86.5 | 180.631 | 7760.44 | -1330.256 | 1361.926
| 8800 | 86.5 | 180.631 | 7766.545 | -1430.064 | 1360.827
| 8900 | 86.5 | 180.631 | 7772.65 | -1529.871 | 1359.728
| 9000 | 86.5 | 180.631 | 7778.755 | -1629.679 | 1358.629
| 9100 | 86.5 | 180.631 | 7784.86 | -1729.486 | 1357.53
| 9200 | 86.5 | 180.631 | 7790.965 | -1829.293 | 1356.431
| 9300 | 86.5 | 180.631 | 7797.069 | -1929.101 | 1355.332
| 9400 | 86.5 | 180.631 | 7803.174 | -2028.908 | 1354.233
| 9500 | 86.5 | 180.631 | 7809.279 | -2128.716 | 1353.134
| 9600 | 86.5 | 180.631 | 7815.384 | -2228.523 | 1352.035
| 9700 | 86.5 | 180.631 | 7821.489 | -2328.331 | 1350.936
| 9800 | 86.5 | 180.631 | 7827.594 | -2428.138 | 1349.837
| 9900 | 86.5 | 180.631 | 7833.699 | -2527.945 | 1348.738
| 10000 | 86.5 | 180.631 | 7839.803 | -2627.753 | 1347.64
| 10100 | 86.5 | 180.631 | 7845.908 | -2727.56 | 1346.541
| 10200 | 86.5 | 180.631 | 7852.013 | -2827.368 | 1345.442
| 10300 | 86.5 | 180.631 | 7858.118 | -2927.175 | 1344.343
| 10400 | 86.5 | 180.631 | 7864.223 | -3026.983 | 1343.244
| 10500 | 86.5 | 180.631 | 7870.328 | -3126.79 | 1342.145
| 10600 | 86.5 | 180.631 | 7876.433 | -3226.597 | 1341.046
| 10700 | 86.5 | 180.631 | 7882.537 | -3326.405 | 1339.947
| 10800 | 86.5 | 180.631 | 7888.642 | -3426.212 | 1338.848
| 10900 | 86.5 | 180.631 | 7894.747 | -3526.02 | 1337.749
| 11000 | 86.5 | 180.631 | 7900.852 | -3625.827 | 1336.65
| 11100 | 86.5 | 180.631 | 7906.957 | -3725.635 | 1335.551
| 11200 | 86.5 | 180.631 | 7913.062 | -3825.442 | 1334.452
| 11300 | 86.5 | 180.631 | 7919.167 | -3925.249 | 1333.353
| 11400 | 86.5 | 180.631 | 7925.271 | -4025.057 | 1332.254
| 11500 | 86.5 | 180.631 | 7931.376 | -4124.864 | 1331.156
| 11600 | 86.5 | 180.631 | 7937.481 | -4224.672 | 1330.057
| 11700 | 86.5 | 180.631 | 7943.586 | -4324.479 | 1328.958
| 11800 | 86.5 | 180.631 | 7949.691 | -4424.287 | 1327.859
| 11900 | 86.5 | 180.631 | 7955.796 | -4524.094 | 1326.76
| 12000 | 86.5 | 180.631 | 7961.901 | -4623.901 | 1325.661
| 12100 | 86.5 | 180.631 | 7968.005 | -4723.709 | 1324.562
| 12200 | 86.5 | 180.631 | 7974.11 | -4823.516 | 1323.463
| 12300 | 86.5 | 180.631 | 7980.215 | -4923.324 | 1322.364
| 12400 | 86.5 | 180.631 | 7986.32 | -5023.131 | 1321.265
| 12500 | 86.5 | 180.631 | 7992.425 | -5122.939 | 1320.166
| 12600 | 86.5 | 180.631 | 7998.53 | -5222.746 | 1319.067
| 12700 | 86.5 | 180.631 | 8004.635 | -5322.553 | 1317.968
| 12800 | 86.5 | 180.631 | 8010.739 | -5422.361 | 1316.869
| 12900 | 86.5 | 180.631 | 8016.844 | -5522.168 | 1315.77
| 13000 | 86.5 | 180.631 | 8022.949 | -5621.976 | 1314.671
| 13100 | 86.5 | 180.631 | 8029.054 | -5721.783 | 1313.573
| 13200 | 86.5 | 180.631 | 8035.159 | -5821.591 | 1312.474
| 13300 | 86.5 | 180.631 | 8041.264 | -5921.398 | 1311.375
| 13400 | 86.5 | 180.631 | 8047.368 | -6021.205 | 1310.276
| 13500 | 86.5 | 180.631 | 8053.473 | -6121.013 | 1309.177
| 13600 | 86.5 | 180.631 | 8059.578 | -6220.82 | 1308.078
| 13700 | 86.5 | 180.631 | 8065.683 | -6320.628 | 1306.979
| 13800 | 86.5 | 180.631 | 8071.788 | -6420.435 | 1305.88
| 13900 | 86.5 | 180.631 | 8077.893 | -6520.243 | 1304.781
| 14000 | 86.5 | 180.631 | 8083.998 | -6620.05 | 1303.682
| 14100 | 86.5 | 180.631 | 8090.102 | -6719.858 | 1302.583
| 14200 | 86.5 | 180.631 | 8096.207 | -6819.665 | 1301.484
| 14300 | 86.5 | 180.631 | 8102.312 | -6919.472 | 1300.385
| 14400 | 86.5 | 180.631 | 8108.417 | -7019.28 | 1299.286
| 14500 | 86.5 | 180.631 | 8114.522 | -7119.087 | 1298.187
| 14600 | 86.5 | 180.631 | 8120.627 | -7218.895 | 1297.089
| 14700 | 86.5 | 180.631 | 8126.732 | -7318.702 | 1295.99
| 14800 | 86.5 | 180.631 | 8132.836 | -7418.51 | 1294.891
| 14900 | 86.5 | 180.631 | 8138.941 | -7518.317 | 1293.792
| 15000 | 86.5 | 180.631 | 8145.046 | -7618.124 | 1292.693
| 15100 | 86.5 | 180.631 | 8151.151 | -7717.932 | 1291.594
| 15200 | 86.5 | 180.631 | 8157.256 | -7817.739 | 1290.495
| 15300 | 86.5 | 180.631 | 8163.361 | -7917.547 | 1289.396
| 15400 | 86.5 | 180.631 | 8169.466 | -8017.354 | 1288.297
| 15500 | 86.5 | 180.631 | 8175.57 | -8117.162 | 1287.198
| 15600 | 86.5 | 180.631 | 8181.675 | -8216.969 | 1286.099
| 15700 | 86.5 | 180.631 | 8187.78 | -8316.776 | 1285
| 15800 | 86.5 | 180.631 | 8193.885 | -8416.584 | 1283.901
| 15900 | 86.5 | 180.631 | 8199.99 | -8516.391 | 1282.802
| 16000 | 86.5 | 180.631 | 8206.095 | -8616.199 | 1281.703
| 16100 | 86.5 | 180.631 | 8212.2 | -8716.006 | 1280.604
| 16200 | 86.5 | 180.631 | 8218.304 | -8815.814 | 1279.506
| 16300 | 86.5 | 180.631 | 8224.409 | -8915.621 | 1278.407
| 16400 | 86.5 | 180.631 | 8230.514 | -9015.428 | 1277.308
| 16500 | 86.5 | 180.631 | 8236.619 | -9115.236 | 1276.209
| 16600 | 86.5 | 180.631 | 8242.724 | -9215.043 | 1275.11
| 16700 | 86.5 | 180.631 | 8248.829 | -9314.851 | 1274.011
| 16800 | 86.5 | 180.631 | 8254.934 | -9414.658 | 1272.912
| 16900 | 86.5 | 180.631 | 8261.038 | -9514.466 | 1271.813
| 17000 | 86.5 | 180.631 | 8267.143 | -9614.273 | 1270.714
| 17100 | 86.5 | 180.631 | 8273.248 | -9714.08 | 1269.615
| 17200 | 86.5 | 180.631 | 8279.353 | -9813.888 | 1268.516
| 17300 | 86.5 | 180.631 | 8285.458 | -9913.695 | 1267.417
| 17400 | 86.5 | 180.631 | 8291.563 | -10013.503 | 1266.318
| 17500 | 86.5 | 180.631 | 8297.667 | -10113.31 | 1265.219
| 17600 | 86.5 | 180.631 | 8303.772 | -10213.118 | 1264.12
| 17700 | 86.5 | 180.631 | 8309.877 | -10312.925 | 1263.021
| 17800 | 86.5 | 180.631 | 8315.982 | -10412.732 | 1261.923
| 17900 | 86.5 | 180.631 | 8322.087 | -10512.54 | 1260.824
| 18000 | 86.5 | 180.631 | 8328.192 | -10612.347 | 1259.725
| 18100 | 86.5 | 180.631 | 8334.297 | -10712.155 | 1258.626
| 18200 | 86.5 | 180.631 | 8340.401 | -10811.962 | 1257.527
| 18257.038 | 86.5 | 180.631 | 8343.884 | -10868.89 | 1256.9

## Lookup (hidden)
North Reference | RetunValue | Grid Type | ReturnValue | Deviation Indicator | ReturnValue
| 1 |  | 0 |  | 1
True |  | SPCS-Colorado Central-NAD27 |  | Directional
Grid |  | SPCS-Colorado Central-NAD83 |  | High Angle
|  | SPCS-Colorado North-NAD27 |  | Horizontal
SPCS-Colorado North-NAD83
SPCS-Colorado South-NAD27
SPCS-Colorado South-NAD83
UTM-Zone 12 NAD27
UTM-Zone 12 NAD83
UTM-Zone 13 NAD27
UTM-Zone 13 NAD83