## Data
Header Information | measured depth (ft) | inclination (°) | azimuth (°) | true vertical depth (ft) | northing +N/-S (ft) | easting +E/-W (ft)
Operator Name | 0 | 0 | 0 | 0 | 0 | 0
SandRidge Exploration & Production LLC | 100 | 0 | 0 | 100 | 0 | 0
Operator Number | 200 | 0 | 0 | 200 | 0 | 0
10598 | 300 | 0 | 0 | 300 | 0 | 0
Well Name and Number | 400 | 0 | 0 | 400 | 0 | 0
Patriot 0880 15-32H5 | 500 | 0 | 0 | 500 | 0 | 0
API Number (if available) | 600 | 0 | 0 | 600 | 0 | 0
| 700 | 0 | 0 | 700 | 0 | 0
Location: QQ SEC TWP RGE | 800 | 0 | 0 | 800 | 0 | 0
SWSE Sec. 29 T8N R80W | 900 | 0 | 0 | 900 | 0 | 0
Citing Type: Planned or Actual | 1000 | 0 | 0 | 1000 | 0 | 0
Planned | 1100 | 0 | 0 | 1100 | 0 | 0
Deviation Indicator | 1200 | 0 | 0 | 1200 | 0 | 0
0 | 1300 | 0 | 0 | 1300 | 0 | 0
North Reference | 1400 | 0 | 0 | 1400 | 0 | 0
0 | 1500 | 0 | 0 | 1500 | 0 | 0
Grid Type | 1600 | 0 | 0 | 1600 | 0 | 0
#VALUE! | 1650 | 0 | 0 | 1650 | 0 | 0
| 1700 | 1.5 | 103.23 | 1699.994 | -0.15 | 0.637
| 1800 | 4.5 | 103.23 | 1799.846 | -1.347 | 5.731
| 1900 | 7.5 | 103.23 | 1899.287 | -3.739 | 15.905
| 2000 | 10.5 | 103.23 | 1998.044 | -7.319 | 31.132
| 2100 | 13.5 | 103.23 | 2095.848 | -12.077 | 51.369
| 2200 | 16.5 | 103.23 | 2192.429 | -17.999 | 76.561
| 2210.887 | 16.827 | 103.23 | 2202.859 | -18.714 | 79.6
| 2300 | 16.827 | 103.23 | 2288.157 | -24.618 | 104.712
| 2400 | 16.827 | 103.23 | 2383.875 | -31.243 | 132.891
| 2500 | 16.827 | 103.23 | 2479.594 | -37.867 | 161.07
| 2600 | 16.827 | 103.23 | 2575.312 | -44.492 | 189.25
| 2700 | 16.827 | 103.23 | 2671.031 | -51.117 | 217.429
| 2800 | 16.827 | 103.23 | 2766.749 | -57.742 | 245.608
| 2900 | 16.827 | 103.23 | 2862.468 | -64.367 | 273.788
| 3000 | 16.827 | 103.23 | 2958.186 | -70.992 | 301.967
| 3100 | 16.827 | 103.23 | 3053.905 | -77.617 | 330.146
| 3200 | 16.827 | 103.23 | 3149.623 | -84.242 | 358.326
| 3300 | 16.827 | 103.23 | 3245.342 | -90.867 | 386.505
| 3400 | 16.827 | 103.23 | 3341.06 | -97.492 | 414.684
| 3500 | 16.827 | 103.23 | 3436.779 | -104.117 | 442.864
| 3600 | 16.827 | 103.23 | 3532.498 | -110.742 | 471.043
| 3700 | 16.827 | 103.23 | 3628.216 | -117.367 | 499.222
| 3800 | 16.827 | 103.23 | 3723.935 | -123.992 | 527.402
| 3900 | 16.827 | 103.23 | 3819.653 | -130.617 | 555.581
| 4000 | 16.827 | 103.23 | 3915.372 | -137.242 | 583.76
| 4100 | 16.827 | 103.23 | 4011.09 | -143.867 | 611.94
| 4200 | 16.827 | 103.23 | 4106.809 | -150.492 | 640.119
| 4300 | 16.827 | 103.23 | 4202.527 | -157.116 | 668.298
| 4400 | 16.827 | 103.23 | 4298.246 | -163.741 | 696.478
| 4500 | 16.827 | 103.23 | 4393.964 | -170.366 | 724.657
| 4600 | 16.827 | 103.23 | 4489.683 | -176.991 | 752.836
| 4700 | 16.827 | 103.23 | 4585.401 | -183.616 | 781.016
| 4800 | 16.827 | 103.23 | 4681.12 | -190.241 | 809.195
| 4900 | 16.827 | 103.23 | 4776.838 | -196.866 | 837.375
| 5000 | 16.827 | 103.23 | 4872.557 | -203.491 | 865.554
| 5100 | 16.827 | 103.23 | 4968.275 | -210.116 | 893.733
| 5200 | 16.827 | 103.23 | 5063.994 | -216.741 | 921.913
| 5300 | 16.827 | 103.23 | 5159.712 | -223.366 | 950.092
| 5400 | 16.827 | 103.23 | 5255.431 | -229.991 | 978.271
| 5500 | 16.827 | 103.23 | 5351.149 | -236.616 | 1006.451
| 5600 | 16.827 | 103.23 | 5446.868 | -243.241 | 1034.63
| 5700 | 16.827 | 103.23 | 5542.586 | -249.866 | 1062.809
| 5800 | 16.827 | 103.23 | 5638.305 | -256.491 | 1090.989
| 5900 | 16.827 | 103.23 | 5734.023 | -263.116 | 1119.168
| 6000 | 16.827 | 103.23 | 5829.742 | -269.74 | 1147.347
| 6100 | 16.827 | 103.23 | 5925.46 | -276.365 | 1175.527
| 6200 | 16.827 | 103.23 | 6021.179 | -282.99 | 1203.706
| 6300 | 16.827 | 103.23 | 6116.898 | -289.615 | 1231.885
| 6400 | 16.827 | 103.23 | 6212.616 | -296.24 | 1260.065
| 6500 | 16.827 | 103.23 | 6308.335 | -302.865 | 1288.244
| 6600 | 16.827 | 103.23 | 6404.053 | -309.49 | 1316.423
| 6700 | 16.827 | 103.23 | 6499.772 | -316.115 | 1344.603
| 6800 | 16.827 | 103.23 | 6595.49 | -322.74 | 1372.782
| 6900 | 16.827 | 103.23 | 6691.209 | -329.365 | 1400.961
| 7000 | 16.827 | 103.23 | 6786.927 | -335.99 | 1429.141
| 7100 | 16.827 | 103.23 | 6882.646 | -342.615 | 1457.32
| 7200 | 16.827 | 103.23 | 6978.364 | -349.24 | 1485.499
| 7300 | 16.827 | 103.23 | 7074.083 | -355.865 | 1513.679
| 7400 | 16.827 | 103.23 | 7169.801 | -362.49 | 1541.858
| 7490.658 | 16.827 | 103.23 | 7256.577 | -368.496 | 1567.405
| 7500 | 17.148 | 107.9 | 7265.513 | -369.229 | 1570.032
| 7525 | 18.495 | 119.36 | 7289.32 | -372.307 | 1576.998
| 7550 | 20.431 | 129.02 | 7312.896 | -377 | 1583.846
| 7575 | 22.806 | 136.915 | 7336.141 | -383.288 | 1590.548
| 7600 | 25.497 | 143.309 | 7358.954 | -391.144 | 1597.075
| 7625 | 28.415 | 148.514 | 7381.239 | -400.534 | 1603.399
| 7650 | 31.496 | 152.801 | 7402.899 | -411.419 | 1609.493
| 7675 | 34.697 | 156.384 | 7423.842 | -423.751 | 1615.331
| 7700 | 37.986 | 159.424 | 7443.979 | -437.478 | 1620.887
| 7725 | 41.344 | 162.044 | 7463.222 | -452.541 | 1626.138
| 7750 | 44.753 | 164.334 | 7481.49 | -468.876 | 1631.062
| 7775 | 48.203 | 166.363 | 7498.704 | -486.412 | 1635.637
| 7800 | 51.684 | 168.184 | 7514.791 | -505.075 | 1639.844
| 7825 | 55.192 | 169.837 | 7529.682 | -524.784 | 1643.665
| 7850 | 58.719 | 171.354 | 7543.312 | -545.455 | 1647.083
| 7875 | 62.264 | 172.762 | 7555.625 | -567 | 1650.084
| 7900 | 65.821 | 174.081 | 7566.566 | -589.326 | 1652.655
| 7925 | 69.39 | 175.328 | 7576.089 | -612.338 | 1654.784
| 7950 | 72.967 | 176.518 | 7584.154 | -635.937 | 1656.464
| 7975 | 76.551 | 177.663 | 7590.725 | -660.022 | 1657.686
| 8000 | 80.139 | 178.774 | 7595.775 | -684.491 | 1658.446
| 8025 | 83.731 | 179.861 | 7599.282 | -709.237 | 1658.74
| 8042.866 | 86.3 | 180.629 | 7600.834 | -727.034 | 1658.663
| 8100 | 86.3 | 180.629 | 7604.521 | -784.045 | 1658.038
| 8200 | 86.3 | 180.629 | 7610.974 | -883.831 | 1656.943
| 8300 | 86.3 | 180.629 | 7617.427 | -983.616 | 1655.848
| 8400 | 86.3 | 180.629 | 7623.88 | -1083.402 | 1654.753
| 8500 | 86.3 | 180.629 | 7630.334 | -1183.187 | 1653.659
| 8600 | 86.3 | 180.629 | 7636.787 | -1282.973 | 1652.564
| 8700 | 86.3 | 180.629 | 7643.24 | -1382.759 | 1651.469
| 8800 | 86.3 | 180.629 | 7649.693 | -1482.544 | 1650.374
| 8900 | 86.3 | 180.629 | 7656.147 | -1582.33 | 1649.279
| 9000 | 86.3 | 180.629 | 7662.6 | -1682.115 | 1648.184
| 9100 | 86.3 | 180.629 | 7669.053 | -1781.901 | 1647.09
| 9200 | 86.3 | 180.629 | 7675.506 | -1881.686 | 1645.995
| 9300 | 86.3 | 180.629 | 7681.959 | -1981.472 | 1644.9
| 9400 | 86.3 | 180.629 | 7688.413 | -2081.257 | 1643.805
| 9500 | 86.3 | 180.629 | 7694.866 | -2181.043 | 1642.71
| 9600 | 86.3 | 180.629 | 7701.319 | -2280.829 | 1641.616
| 9700 | 86.3 | 180.629 | 7707.772 | -2380.614 | 1640.521
| 9800 | 86.3 | 180.629 | 7714.226 | -2480.4 | 1639.426
| 9900 | 86.3 | 180.629 | 7720.679 | -2580.185 | 1638.331
| 10000 | 86.3 | 180.629 | 7727.132 | -2679.971 | 1637.236
| 10100 | 86.3 | 180.629 | 7733.585 | -2779.756 | 1636.142
| 10200 | 86.3 | 180.629 | 7740.039 | -2879.542 | 1635.047
| 10300 | 86.3 | 180.629 | 7746.492 | -2979.327 | 1633.952
| 10400 | 86.3 | 180.629 | 7752.945 | -3079.113 | 1632.857
| 10500 | 86.3 | 180.629 | 7759.398 | -3178.899 | 1631.762
| 10600 | 86.3 | 180.629 | 7765.851 | -3278.684 | 1630.668
| 10700 | 86.3 | 180.629 | 7772.305 | -3378.47 | 1629.573
| 10800 | 86.3 | 180.629 | 7778.758 | -3478.255 | 1628.478
| 10900 | 86.3 | 180.629 | 7785.211 | -3578.041 | 1627.383
| 11000 | 86.3 | 180.629 | 7791.664 | -3677.826 | 1626.288
| 11100 | 86.3 | 180.629 | 7798.118 | -3777.612 | 1625.194
| 11200 | 86.3 | 180.629 | 7804.571 | -3877.397 | 1624.099
| 11300 | 86.3 | 180.629 | 7811.024 | -3977.183 | 1623.004
| 11400 | 86.3 | 180.629 | 7817.477 | -4076.969 | 1621.909
| 11500 | 86.3 | 180.629 | 7823.931 | -4176.754 | 1620.814
| 11600 | 86.3 | 180.629 | 7830.384 | -4276.54 | 1619.72
| 11700 | 86.3 | 180.629 | 7836.837 | -4376.325 | 1618.625
| 11800 | 86.3 | 180.629 | 7843.29 | -4476.111 | 1617.53
| 11900 | 86.3 | 180.629 | 7849.743 | -4575.896 | 1616.435
| 12000 | 86.3 | 180.629 | 7856.197 | -4675.682 | 1615.34
| 12100 | 86.3 | 180.629 | 7862.65 | -4775.468 | 1614.246
| 12200 | 86.3 | 180.629 | 7869.103 | -4875.253 | 1613.151
| 12300 | 86.3 | 180.629 | 7875.556 | -4975.039 | 1612.056
| 12400 | 86.3 | 180.629 | 7882.01 | -5074.824 | 1610.961
| 12500 | 86.3 | 180.629 | 7888.463 | -5174.61 | 1609.866
| 12600 | 86.3 | 180.629 | 7894.916 | -5274.395 | 1608.771
| 12700 | 86.3 | 180.629 | 7901.369 | -5374.181 | 1607.677
| 12800 | 86.3 | 180.629 | 7907.823 | -5473.966 | 1606.582
| 12900 | 86.3 | 180.629 | 7914.276 | -5573.752 | 1605.487
| 13000 | 86.3 | 180.629 | 7920.729 | -5673.538 | 1604.392
| 13100 | 86.3 | 180.629 | 7927.182 | -5773.323 | 1603.297
| 13200 | 86.3 | 180.629 | 7933.635 | -5873.109 | 1602.203
| 13300 | 86.3 | 180.629 | 7940.089 | -5972.894 | 1601.108
| 13400 | 86.3 | 180.629 | 7946.542 | -6072.68 | 1600.013
| 13500 | 86.3 | 180.629 | 7952.995 | -6172.465 | 1598.918
| 13600 | 86.3 | 180.629 | 7959.448 | -6272.251 | 1597.823
| 13700 | 86.3 | 180.629 | 7965.902 | -6372.036 | 1596.729
| 13800 | 86.3 | 180.629 | 7972.355 | -6471.822 | 1595.634
| 13900 | 86.3 | 180.629 | 7978.808 | -6571.608 | 1594.539
| 14000 | 86.3 | 180.629 | 7985.261 | -6671.393 | 1593.444
| 14100 | 86.3 | 180.629 | 7991.715 | -6771.179 | 1592.349
| 14200 | 86.3 | 180.629 | 7998.168 | -6870.964 | 1591.255
| 14300 | 86.3 | 180.629 | 8004.621 | -6970.75 | 1590.16
| 14400 | 86.3 | 180.629 | 8011.074 | -7070.535 | 1589.065
| 14500 | 86.3 | 180.629 | 8017.527 | -7170.321 | 1587.97
| 14600 | 86.3 | 180.629 | 8023.981 | -7270.106 | 1586.875
| 14700 | 86.3 | 180.629 | 8030.434 | -7369.892 | 1585.781
| 14800 | 86.3 | 180.629 | 8036.887 | -7469.678 | 1584.686
| 14900 | 86.3 | 180.629 | 8043.34 | -7569.463 | 1583.591
| 15000 | 86.3 | 180.629 | 8049.794 | -7669.249 | 1582.496
| 15100 | 86.3 | 180.629 | 8056.247 | -7769.034 | 1581.401
| 15200 | 86.3 | 180.629 | 8062.7 | -7868.82 | 1580.307
| 15300 | 86.3 | 180.629 | 8069.153 | -7968.605 | 1579.212
| 15400 | 86.3 | 180.629 | 8075.607 | -8068.391 | 1578.117
| 15500 | 86.3 | 180.629 | 8082.06 | -8168.176 | 1577.022
| 15600 | 86.3 | 180.629 | 8088.513 | -8267.962 | 1575.927
| 15700 | 86.3 | 180.629 | 8094.966 | -8367.748 | 1574.833
| 15800 | 86.3 | 180.629 | 8101.419 | -8467.533 | 1573.738
| 15900 | 86.3 | 180.629 | 8107.873 | -8567.319 | 1572.643
| 16000 | 86.3 | 180.629 | 8114.326 | -8667.104 | 1571.548
| 16100 | 86.3 | 180.629 | 8120.779 | -8766.89 | 1570.453
| 16200 | 86.3 | 180.629 | 8127.232 | -8866.675 | 1569.359
| 16300 | 86.3 | 180.629 | 8133.686 | -8966.461 | 1568.264
| 16400 | 86.3 | 180.629 | 8140.139 | -9066.246 | 1567.169
| 16500 | 86.3 | 180.629 | 8146.592 | -9166.032 | 1566.074
| 16600 | 86.3 | 180.629 | 8153.045 | -9265.818 | 1564.979
| 16700 | 86.3 | 180.629 | 8159.499 | -9365.603 | 1563.884
| 16800 | 86.3 | 180.629 | 8165.952 | -9465.389 | 1562.79
| 16900 | 86.3 | 180.629 | 8172.405 | -9565.174 | 1561.695
| 17000 | 86.3 | 180.629 | 8178.858 | -9664.96 | 1560.6
| 17100 | 86.3 | 180.629 | 8185.311 | -9764.745 | 1559.505
| 17200 | 86.3 | 180.629 | 8191.765 | -9864.531 | 1558.41
| 17300 | 86.3 | 180.629 | 8198.218 | -9964.316 | 1557.316
| 17400 | 86.3 | 180.629 | 8204.671 | -10064.102 | 1556.221
| 17500 | 86.3 | 180.629 | 8211.124 | -10163.888 | 1555.126
| 17600 | 86.3 | 180.629 | 8217.578 | -10263.673 | 1554.031
| 17700 | 86.3 | 180.629 | 8224.031 | -10363.459 | 1552.936
| 17800 | 86.3 | 180.629 | 8230.484 | -10463.244 | 1551.842
| 17900 | 86.3 | 180.629 | 8236.937 | -10563.03 | 1550.747
| 18000 | 86.3 | 180.629 | 8243.391 | -10662.815 | 1549.652
| 18100 | 86.3 | 180.629 | 8249.844 | -10762.601 | 1548.557
| 18196.566 | 86.3 | 180.629 | 8256.075 | -10858.96 | 1547.5

## Lookup (hidden)
North Reference | RetunValue | Grid Type | ReturnValue | Deviation Indicator | ReturnValue
| 1 |  | 0 |  | 1
True |  | SPCS-Colorado Central-NAD27 |  | Directional
Grid |  | SPCS-Colorado Central-NAD83 |  | High Angle
|  | SPCS-Colorado North-NAD27 |  | Horizontal
SPCS-Colorado North-NAD83
SPCS-Colorado South-NAD27
SPCS-Colorado South-NAD83
UTM-Zone 12 NAD27
UTM-Zone 12 NAD83
UTM-Zone 13 NAD27
UTM-Zone 13 NAD83