## Data
Header Information | measured depth (ft) | inclination (°) | azimuth (°) | true vertical depth (ft) | northing +N/-S (ft) | easting +E/-W (ft)
Operator Name | 0 | 0 | 198.44 | 0 | 0 | 0
NOBLE | 82.9 | 0.22 | 198.44 | 82.9 | -0.15 | -0.05
Operator Number | 178.4 | 0.61 | 203.62 | 178.4 | -0.79 | -0.31
| 269.7 | 0.43 | 157.11 | 269.69 | -1.55 | -0.37
Well Name and Number | 364.2 | 0.42 | 90 | 364.19 | -1.88 | 0.11
DOROTHY STATE LG16-757 | 458.6 | 0.34 | 129.05 | 458.59 | -2.05 | 0.67
API Number (if available) | 553.3 | 0.43 | 135.7 | 553.29 | -2.49 | 1.14
| 647.7 | 0.15 | 99.76 | 647.69 | -2.76 | 1.51
Location: QQ SEC TWP RGE | 742.1 | 0.08 | 41.83 | 742.09 | -2.73 | 1.68
NENW, SEC.09-T08N-R59W | 836.7 | 0.11 | 221.73 | 836.69 | -2.75 | 1.66
Citing Type: Planned or Actual | 930.9 | 0.16 | 153.63 | 930.89 | -2.94 | 1.66
Actual | 1025.7 | 0.15 | 174.05 | 1025.69 | -3.18 | 1.73
Deviation Indicator | 1120.1 | 0.2 | 172.11 | 1120.09 | -3.46 | 1.76
Horizontal | 1214.4 | 0.14 | 194.71 | 1214.38 | -3.74 | 1.76
North Reference | 1308.6 | 0.34 | 221.47 | 1308.58 | -4.06 | 1.54
Grid | 1403.2 | 0.46 | 240.49 | 1403.18 | -4.46 | 1.03
Grid Type | 1498.3 | 0.4 | 239.38 | 1498.28 | -4.81 | 0.41
SPCS-Colorado North-NAD83 | 1592.7 | 0.2 | 273.19 | 1592.68 | -4.97 | -0.04
| 1687.6 | 0.32 | 351.17 | 1687.58 | -4.7 | -0.24
| 1782.3 | 0.45 | 333.98 | 1782.27 | -4.11 | -0.45
| 1876.6 | 0.49 | 319.25 | 1876.57 | -3.47 | -0.87
| 1930 | 0.35 | 299.23 | 1929.97 | -3.22 | -1.17
| 1980 | 0.31 | 236.68 | 1979.97 | -3.22 | -1.41
| 2074 | 2.08 | 60.86 | 2073.95 | -2.52 | -0.13
| 2169 | 4.05 | 70.61 | 2168.81 | -0.57 | 4.54
| 2263 | 5.59 | 79.46 | 2262.48 | 1.37 | 12.17
| 2358 | 7.72 | 73.29 | 2356.83 | 4.05 | 22.83
| 2452 | 9.38 | 55.68 | 2449.8 | 10.19 | 35.21
| 2547 | 11.92 | 52.34 | 2543.16 | 20.55 | 49.37
| 2642 | 13.67 | 54.04 | 2635.8 | 33.13 | 66.22
| 2736 | 15.51 | 54.6 | 2726.76 | 46.94 | 85.46
| 2831 | 15.7 | 48.19 | 2818.27 | 62.87 | 105.4
| 2925 | 15.65 | 43.11 | 2908.77 | 80.6 | 123.54
| 3020 | 15.04 | 44.22 | 3000.39 | 98.79 | 140.9
| 3114 | 14.6 | 51.74 | 3091.27 | 114.87 | 158.71
| 3209 | 13.38 | 58.62 | 3183.46 | 128.01 | 177.49
| 3303 | 15.16 | 59.89 | 3274.55 | 139.84 | 197.41
| 3398 | 15.22 | 54.63 | 3366.24 | 153.29 | 218.33
| 3492 | 15.26 | 46.99 | 3456.94 | 168.87 | 237.44
| 3682 | 15.2 | 37.1 | 3640.3 | 205.8 | 270.75
| 3776 | 15.05 | 37.91 | 3731.04 | 225.26 | 285.68
| 3871 | 15.03 | 40.25 | 3822.79 | 244.39 | 301.22
| 3966 | 14.96 | 42.35 | 3914.55 | 262.85 | 317.44
| 4060 | 15 | 49.91 | 4005.37 | 279.66 | 334.92
| 4155 | 15 | 53.12 | 4097.13 | 294.95 | 354.16
| 4249 | 14.98 | 51.44 | 4187.94 | 309.82 | 373.39
| 4343 | 15.02 | 47.93 | 4278.73 | 325.56 | 391.93
| 4438 | 15.38 | 48.06 | 4370.41 | 342.23 | 410.44
| 4533 | 15.23 | 47.48 | 4462.04 | 359.08 | 429.01
| 4628 | 15.49 | 46.85 | 4553.65 | 376.19 | 447.46
| 4817 | 15.1 | 55.33 | 4735.98 | 407.46 | 486.13
| 4911 | 14.77 | 60.4 | 4826.81 | 420.34 | 506.62
| 5006 | 14.7 | 63.12 | 4918.68 | 431.77 | 527.9
| 5101 | 15.1 | 63.12 | 5010.49 | 442.82 | 549.68
| 5196 | 15.15 | 64.15 | 5102.2 | 453.82 | 571.89
| 5290 | 15.27 | 63.34 | 5192.9 | 464.73 | 594.01
| 5384 | 15.09 | 59.07 | 5283.63 | 476.58 | 615.57
| 5479 | 15.05 | 56.58 | 5375.36 | 489.73 | 636.47
| 5574 | 11.2 | 86.15 | 5467.96 | 497.15 | 656
| 5668 | 12.77 | 122.17 | 5560.04 | 492.22 | 673.93
| 5763 | 20.13 | 156.19 | 5651.29 | 471.61 | 689.47
| 5858 | 25.64 | 176.75 | 5738.91 | 436.04 | 697.25
| 5952 | 31.47 | 187.83 | 5821.5 | 391.36 | 695.06
| 6047 | 36.4 | 187.5 | 5900.3 | 338.82 | 688
| 6141 | 48.13 | 177.05 | 5969.83 | 275.91 | 686.15
| 6236 | 59.4 | 174.59 | 6025.89 | 199.63 | 691.84
| 6330 | 69.85 | 173.22 | 6066.12 | 115.31 | 700.89
| 6425 | 80.22 | 173.18 | 6090.62 | 24.3 | 711.75
| 6519 | 89.78 | 175.83 | 6098.81 | -68.8 | 720.69
| 6614 | 89.94 | 179.25 | 6099.04 | -163.7 | 724.76
| 6708 | 90 | 180.75 | 6099.09 | -257.69 | 724.76
| 6803 | 90.03 | 181.41 | 6099.06 | -352.68 | 722.97
| 6898 | 89.91 | 179.29 | 6099.11 | -447.67 | 722.39
| 6993 | 90.09 | 177.94 | 6099.11 | -542.64 | 724.69
| 7087 | 89.88 | 178.44 | 6099.14 | -636.59 | 727.66
| 7181 | 89.75 | 178.59 | 6099.44 | -730.56 | 730.09
| 7276 | 89.82 | 176.3 | 6099.8 | -825.46 | 734.33
| 7371 | 90.18 | 183.36 | 6099.8 | -920.4 | 734.61
| 7465 | 89.75 | 190.57 | 6099.85 | -1013.64 | 723.22
| 7560 | 89.69 | 189.37 | 6100.32 | -1107.2 | 706.77
| 7654 | 89.82 | 181.36 | 6100.72 | -1200.72 | 697.99
| 7749 | 89.82 | 179.63 | 6101.02 | -1295.71 | 697.17
| 7844 | 90 | 177.03 | 6101.17 | -1390.66 | 699.94
| 7938 | 89.91 | 175.27 | 6101.24 | -1484.44 | 706.25
| 8032 | 89.78 | 175.64 | 6101.5 | -1578.15 | 713.7
| 8127 | 89.82 | 176.34 | 6101.83 | -1672.91 | 720.34
| 8221 | 89.91 | 177.8 | 6102.05 | -1766.79 | 725.14
| 8316 | 89.69 | 177.78 | 6102.38 | -1861.72 | 728.81
| 8410 | 89.91 | 178.31 | 6102.71 | -1955.66 | 732.01
| 8505 | 89.72 | 178 | 6103.02 | -2050.61 | 735.07
| 8600 | 89.72 | 180.71 | 6103.48 | -2145.59 | 736.14
| 8694 | 89.51 | 181.43 | 6104.11 | -2239.58 | 734.39
| 8788 | 89.91 | 182.41 | 6104.59 | -2333.52 | 731.24
| 8883 | 89.91 | 182.81 | 6104.74 | -2428.42 | 726.91
| 8977 | 89.97 | 182.36 | 6104.84 | -2522.33 | 722.67
| 9072 | 90.28 | 185.29 | 6104.63 | -2617.1 | 716.34
| 9167 | 90.18 | 188.42 | 6104.25 | -2711.41 | 705
| 9261 | 90.12 | 184.68 | 6104 | -2804.78 | 694.28
| 9355 | 90.03 | 175.86 | 6103.88 | -2898.69 | 693.84
| 9450 | 90.25 | 177.5 | 6103.65 | -2993.52 | 699.34
| 9545 | 90.12 | 179.59 | 6103.34 | -3088.49 | 701.75
| 9639 | 90.25 | 179.97 | 6103.04 | -3182.49 | 702.11
| 9733 | 90.62 | 179.03 | 6102.32 | -3276.48 | 702.93
| 9828 | 90.25 | 182.23 | 6101.6 | -3371.46 | 701.89
| 9923 | 90.25 | 182.05 | 6101.19 | -3466.39 | 698.34
| 10017 | 89.88 | 181.95 | 6101.08 | -3560.33 | 695.06
| 10112 | 89.82 | 180.08 | 6101.33 | -3655.31 | 693.37
| 10207 | 89.75 | 176.48 | 6101.68 | -3750.25 | 696.23
| 10301 | 90 | 174.75 | 6101.89 | -3843.98 | 703.41
| 10396 | 89.97 | 175.49 | 6101.91 | -3938.63 | 711.49
| 10490 | 89.82 | 176.83 | 6102.09 | -4032.42 | 717.79
| 10584 | 90.28 | 181.8 | 6102 | -4126.38 | 718.91
| 10679 | 89.91 | 183.19 | 6101.85 | -4221.29 | 714.78
| 10774 | 89.75 | 179.38 | 6102.13 | -4316.25 | 712.65
| 10868 | 90 | 178.23 | 6102.33 | -4410.22 | 714.61
| 10963 | 89.82 | 177.79 | 6102.48 | -4505.17 | 717.91
| 11057 | 89.88 | 177.02 | 6102.73 | -4599.07 | 722.16
| 11152 | 89.91 | 176.77 | 6102.9 | -4693.93 | 727.31
| 11246 | 89.97 | 176.67 | 6103 | -4787.78 | 732.69
| 11341 | 88.49 | 177.66 | 6104.28 | -4882.65 | 737.38
| 11435 | 87.69 | 177.52 | 6107.41 | -4976.51 | 741.33
| 11529 | 87.69 | 177.48 | 6111.2 | -5070.34 | 745.43
| 11624 | 87.84 | 177.71 | 6114.91 | -5165.19 | 749.42
| 11718 | 87.66 | 179.02 | 6118.6 | -5259.08 | 752.1
| 11813 | 87.81 | 179.39 | 6122.35 | -5353.99 | 753.41
| 11908 | 87.88 | 180.11 | 6125.92 | -5448.92 | 753.83
| 12002 | 87.81 | 179.76 | 6129.46 | -5542.86 | 753.93
| 12097 | 87.54 | 178.49 | 6133.31 | -5637.77 | 755.38
| 12191 | 91.82 | 179.87 | 6133.84 | -5731.73 | 756.73
| 12380 | 92.22 | 180.03 | 6127.17 | -5920.61 | 756.89
| 12474 | 92.13 | 180.32 | 6123.61 | -6014.54 | 756.61
| 12569 | 91.82 | 180.7 | 6120.33 | -6109.48 | 755.76
| 12663 | 91.76 | 180.88 | 6117.4 | -6203.43 | 754.46
| 12757 | 91.63 | 180.74 | 6114.62 | -6297.38 | 753.14
| 12852 | 91.66 | 179.93 | 6111.89 | -6392.34 | 752.58
| 12947 | 91.88 | 179.11 | 6108.95 | -6487.29 | 753.38
| 13041 | 91.88 | 178.36 | 6105.87 | -6581.21 | 755.45
| 13136 | 91.63 | 178.72 | 6102.96 | -6676.14 | 757.87
| 13230 | 91.85 | 178.63 | 6100.11 | -6770.07 | 760.04
| 13325 | 90.28 | 179.42 | 6098.34 | -6865.03 | 761.66
| 13420 | 90.55 | 183.17 | 6097.65 | -6959.99 | 759.51
| 13514 | 90.52 | 183.74 | 6096.78 | -7053.82 | 753.85
| 13609 | 90.09 | 180.18 | 6096.27 | -7148.74 | 750.6
| 13703 | 90 | 179.29 | 6096.2 | -7242.74 | 751.03
| 13798 | 90.18 | 177.07 | 6096.05 | -7337.69 | 754.05
| 13892 | 90.18 | 177.13 | 6095.75 | -7431.57 | 758.81
| 13987 | 90.15 | 174.81 | 6095.48 | -7526.32 | 765.48
| 14082 | 90.18 | 175.36 | 6095.2 | -7620.97 | 773.62
| 14176 | 90.09 | 176.4 | 6094.98 | -7714.73 | 780.38
| 14271 | 90.31 | 179.4 | 6094.65 | -7809.65 | 783.86
| 14366 | 90.28 | 180.83 | 6094.16 | -7904.65 | 783.67
| 14460 | 90.28 | 180.12 | 6093.7 | -7998.65 | 782.89
| 14555 | 90.4 | 179.31 | 6093.14 | -8093.64 | 783.36
| 14650 | 90.31 | 175.56 | 6092.55 | -8188.53 | 787.61
| 14744 | 90.59 | 176.5 | 6091.81 | -8282.3 | 794.12
| 14839 | 90.52 | 177.84 | 6090.89 | -8377.18 | 798.81
| 14933 | 90.59 | 178.14 | 6089.98 | -8471.11 | 802.1
| 15028 | 90.62 | 176.98 | 6088.98 | -8566.02 | 806.15
| 15122 | 90.58 | 176.55 | 6087.99 | -8659.87 | 811.45
| 15217 | 90.68 | 176.53 | 6086.95 | -8754.69 | 817.19
| 15311 | 90.46 | 176.56 | 6086.01 | -8848.51 | 822.85
| 15406 | 90.65 | 177.78 | 6085.09 | -8943.39 | 827.54
| 15500 | 90.58 | 179.1 | 6084.08 | -9037.35 | 830.1
| 15595 | 90.46 | 181.1 | 6083.22 | -9132.34 | 829.93
| 15690 | 90.22 | 181.3 | 6082.66 | -9227.32 | 827.94
| 15784 | 90.46 | 182.21 | 6082.1 | -9321.27 | 825.06
| 15879 | 90.65 | 182.94 | 6081.18 | -9416.17 | 820.8
| 15973 | 90.28 | 184.94 | 6080.42 | -9509.94 | 814.34
| 16068 | 90.74 | 182.93 | 6079.57 | -9604.7 | 807.82
| 16162 | 90.43 | 181.73 | 6078.61 | -9698.62 | 804
| 16256 | 90.68 | 179.63 | 6077.7 | -9792.6 | 802.88
| 16351 | 90.71 | 179.08 | 6076.55 | -9887.59 | 803.95
| 16446 | 90.28 | 178.87 | 6075.73 | -9982.57 | 805.65
| 16540 | 90.25 | 177.8 | 6075.29 | -10076.53 | 808.38
| 16634 | 90.37 | 178.03 | 6074.78 | -10170.47 | 811.8
| 16668 | 90.52 | 177.53 | 6074.52 | -10204.44 | 813.12
| 16692 | 90.52 | 177.53 | 6074.3 | -10228.42 | 814.15

## Lookup (hidden)
North Reference | RetunValue | Grid Type | ReturnValue | Deviation Indicator | ReturnValue
| 3 |  | 5 |  | 4
True |  | SPCS-Colorado Central-NAD27 |  | Directional
Grid |  | SPCS-Colorado Central-NAD83 |  | High Angle
|  | SPCS-Colorado North-NAD27 |  | Horizontal
SPCS-Colorado North-NAD83
SPCS-Colorado South-NAD27
SPCS-Colorado South-NAD83
UTM-Zone 12 NAD27
UTM-Zone 12 NAD83
UTM-Zone 13 NAD27
UTM-Zone 13 NAD83