## Data
Header Information | measured depth (ft) | inclination (°) | azimuth (°) | true vertical depth (ft) | northing +N/-S (ft) | easting +E/-W (ft)
Operator Name | 0 | 0 | 0 | 0 | 0 | 0
Enerplus Resources (USA) Corporation | 100 | 0 | 0 | 100 | 0 | 0
Operator Number | 200 | 0 | 0 | 200 | 0 | 0
10177 | 300 | 0 | 0 | 300 | 0 | 0
Well Name and Number | 400 | 0 | 0 | 400 | 0 | 0
Arkansas 8-67-33-4N | 500 | 0 | 0 | 500 | 0 | 0
API Number (if available) | 600 | 0 | 0 | 600 | 0 | 0
| 700 | 0 | 0 | 700 | 0 | 0
Location: QQ SEC TWP RGE | 800 | 0 | 0 | 800 | 0 | 0
NENW Sec 33 T8N R67W | 900 | 0 | 0 | 900 | 0 | 0
Citing Type: Planned or Actual | 1000 | 0 | 0 | 1000 | 0 | 0
Planned | 1100 | 0 | 0 | 1100 | 0 | 0
Deviation Indicator | 1200 | 0 | 0 | 1200 | 0 | 0
Horizontal | 1300 | 0 | 0 | 1300 | 0 | 0
North Reference | 1400 | 0 | 0 | 1400 | 0 | 0
True | 1500 | 0 | 0 | 1500 | 0 | 0
Grid Type | 1600 | 0 | 0 | 1600 | 0 | 0
#VALUE! | 1700 | 0 | 0 | 1700 | 0 | 0
| 1800 | 0 | 0 | 1800 | 0 | 0
| 1900 | 0 | 0 | 1900 | 0 | 0
| 2000 | 0 | 0 | 2000 | 0 | 0
| 2100 | 0 | 0 | 2100 | 0 | 0
| 2185.6 | 0 | 0 | 2185.6 | 0 | 0
| 2200 | 0.29 | 70.38 | 2200 | 0 | 0
| 2300 | 2.29 | 70.38 | 2300 | 0.8 | 2.2
| 2400 | 4.29 | 70.38 | 2399.8 | 2.7 | 7.6
| 2500 | 6.29 | 70.38 | 2499.4 | 5.8 | 16.2
| 2600 | 8.29 | 70.38 | 2598.6 | 10 | 28.2
| 2700 | 10.29 | 70.38 | 2697.2 | 15.5 | 43.4
| 2785.6 | 12 | 70.38 | 2781.2 | 21 | 59
| 2800 | 12 | 70.38 | 2795.3 | 22 | 61.8
| 2900 | 12 | 70.38 | 2893.1 | 29 | 81.4
| 3000 | 12 | 70.38 | 2990.9 | 36 | 101
| 3100 | 12 | 70.38 | 3088.8 | 43 | 120.5
| 3200 | 12 | 70.38 | 3186.6 | 50 | 140.1
| 3300 | 12 | 70.38 | 3284.4 | 56.9 | 159.7
| 3400 | 12 | 70.38 | 3382.2 | 63.9 | 179.3
| 3500 | 12 | 70.38 | 3480 | 70.9 | 198.9
| 3600 | 12 | 70.38 | 3577.8 | 77.9 | 218.5
| 3700 | 12 | 70.38 | 3675.6 | 84.9 | 238
| 3800 | 12 | 70.38 | 3773.5 | 91.9 | 257.6
| 3900 | 12 | 70.38 | 3871.3 | 98.8 | 277.2
| 4000 | 12 | 70.38 | 3969.1 | 105.8 | 296.8
| 4100 | 12 | 70.38 | 4066.9 | 112.8 | 316.4
| 4200 | 12 | 70.38 | 4164.7 | 119.8 | 336
| 4300 | 12 | 70.38 | 4262.5 | 126.8 | 355.5
| 4400 | 12 | 70.38 | 4360.3 | 133.7 | 375.1
| 4500 | 12 | 70.38 | 4458.2 | 140.7 | 394.7
| 4600 | 12 | 70.38 | 4556 | 147.7 | 414.3
| 4700 | 12 | 70.38 | 4653.8 | 154.7 | 433.9
| 4800 | 12 | 70.38 | 4751.6 | 161.7 | 453.5
| 4900 | 12 | 70.38 | 4849.4 | 168.7 | 473
| 5000 | 12 | 70.38 | 4947.2 | 175.6 | 492.6
| 5100 | 12 | 70.38 | 5045 | 182.6 | 512.2
| 5200 | 12 | 70.38 | 5142.9 | 189.6 | 531.8
| 5300 | 12 | 70.38 | 5240.7 | 196.6 | 551.4
| 5400 | 12 | 70.38 | 5338.5 | 203.6 | 571
| 5500 | 12 | 70.38 | 5436.3 | 210.6 | 590.5
| 5600 | 12 | 70.38 | 5534.1 | 217.5 | 610.1
| 5700 | 12 | 70.38 | 5631.9 | 224.5 | 629.7
| 5800 | 12 | 70.38 | 5729.8 | 231.5 | 649.3
| 5878.3 | 12 | 70.38 | 5806.4 | 237 | 664.6
| 5900 | 11.57 | 70.38 | 5827.6 | 238.5 | 668.8
| 6000 | 9.57 | 70.38 | 5925.9 | 244.6 | 686.1
| 6100 | 7.57 | 70.38 | 6024.8 | 249.6 | 700.1
| 6200 | 5.57 | 70.38 | 6124.1 | 253.5 | 710.9
| 6300 | 3.57 | 70.38 | 6223.8 | 256.1 | 718.4
| 6400 | 1.57 | 70.38 | 6323.7 | 257.6 | 722.6
| 6478.3 | 0 | 0 | 6402 | 258 | 723.6
| 6500 | 2.17 | 179.99 | 6423.7 | 257.6 | 723.6
| 6550 | 7.17 | 179.99 | 6473.5 | 253.5 | 723.6
| 6600 | 12.17 | 179.99 | 6522.8 | 245.1 | 723.6
| 6650 | 17.17 | 179.99 | 6571.1 | 232.5 | 723.6
| 6700 | 22.17 | 179.99 | 6618.2 | 215.7 | 723.6
| 6750 | 27.17 | 179.99 | 6663.6 | 194.8 | 723.6
| 6800 | 32.17 | 179.99 | 6707 | 170.1 | 723.6
| 6850 | 37.17 | 179.99 | 6748.1 | 141.6 | 723.6
| 6900 | 42.17 | 179.99 | 6786.6 | 109.7 | 723.6
| 6950 | 47.17 | 179.99 | 6822.2 | 74.6 | 723.6
| 7000 | 52.17 | 179.99 | 6854.5 | 36.5 | 723.6
| 7050 | 57.17 | 179.99 | 6883.4 | -4.3 | 723.6
| 7100 | 62.17 | 179.99 | 6908.7 | -47.4 | 723.6
| 7150 | 67.17 | 179.99 | 6930.1 | -92.6 | 723.6
| 7200 | 72.17 | 179.99 | 6947.4 | -139.5 | 723.7
| 7250 | 77.17 | 179.99 | 6960.6 | -187.7 | 723.7
| 7300 | 82.17 | 179.99 | 6969.6 | -236.9 | 723.7
| 7350 | 87.17 | 179.99 | 6974.3 | -286.6 | 723.7
| 7377.4 | 89.9 | 179.99 | 6975 | -314 | 723.7
| 7400 | 89.9 | 179.99 | 6975 | -336.6 | 723.7
| 7402.5 | 89.9 | 179.99 | 6975 | -339.2 | 723.7
| 7442.9 | 90 | 180.17 | 6975 | -379.5 | 723.6
| 7500 | 90 | 180.17 | 6975 | -436.6 | 723.5
| 7600 | 90 | 180.17 | 6975 | -536.6 | 723.2
| 7700 | 90 | 180.17 | 6975 | -636.6 | 722.9
| 7800 | 90 | 180.17 | 6975 | -736.6 | 722.6
| 7900 | 90 | 180.17 | 6975 | -836.6 | 722.3
| 8000 | 90 | 180.17 | 6975 | -936.6 | 722
| 8100 | 90 | 180.17 | 6975 | -1036.6 | 721.7
| 8200 | 90 | 180.17 | 6975 | -1136.6 | 721.4
| 8300 | 90 | 180.17 | 6975 | -1236.6 | 721.1
| 8400 | 90 | 180.17 | 6975 | -1336.6 | 720.8
| 8500 | 90 | 180.17 | 6975 | -1436.6 | 720.5
| 8600 | 90 | 180.17 | 6975 | -1536.6 | 720.2
| 8700 | 90 | 180.17 | 6975 | -1636.6 | 719.9
| 8800 | 90 | 180.17 | 6975 | -1736.6 | 719.6
| 8900 | 90 | 180.17 | 6975 | -1836.6 | 719.3
| 9000 | 90 | 180.17 | 6975 | -1936.6 | 719.1
| 9100 | 90 | 180.17 | 6975 | -2036.6 | 718.8
| 9200 | 90 | 180.17 | 6975 | -2136.6 | 718.5
| 9300 | 90 | 180.17 | 6975 | -2236.6 | 718.2
| 9400 | 90 | 180.17 | 6975 | -2336.6 | 717.9
| 9500 | 90 | 180.17 | 6975 | -2436.6 | 717.6
| 9600 | 90 | 180.17 | 6975 | -2536.6 | 717.3
| 9700 | 90 | 180.17 | 6975 | -2636.6 | 717
| 9800 | 90 | 180.17 | 6975 | -2736.6 | 716.7
| 9900 | 90 | 180.17 | 6975 | -2836.6 | 716.4
| 10000 | 90 | 180.17 | 6975 | -2936.6 | 716.1
| 10100 | 90 | 180.17 | 6975 | -3036.6 | 715.8
| 10200 | 90 | 180.17 | 6975 | -3136.6 | 715.5
| 10300 | 90 | 180.17 | 6975 | -3236.6 | 715.2
| 10400 | 90 | 180.17 | 6975 | -3336.6 | 714.9
| 10500 | 90 | 180.17 | 6975 | -3436.6 | 714.7
| 10600 | 90 | 180.17 | 6975 | -3536.6 | 714.4
| 10700 | 90 | 180.17 | 6975 | -3636.6 | 714.1
| 10800 | 90 | 180.17 | 6975 | -3736.6 | 713.8
| 10900 | 90 | 180.17 | 6975 | -3836.6 | 713.5
| 11000 | 90 | 180.17 | 6975 | -3936.6 | 713.2
| 11100 | 90 | 180.17 | 6975 | -4036.6 | 712.9
| 11200 | 90 | 180.17 | 6975 | -4136.6 | 712.6
| 11300 | 90 | 180.17 | 6975 | -4236.6 | 712.3
| 11400 | 90 | 180.17 | 6975 | -4336.6 | 712
| 11500 | 90 | 180.17 | 6975 | -4436.6 | 711.7
| 11600 | 90 | 180.17 | 6975 | -4536.6 | 711.4
| 11700 | 90 | 180.17 | 6975 | -4636.6 | 711.1
| 11800 | 90 | 180.17 | 6975 | -4736.6 | 710.8
| 11900 | 90 | 180.17 | 6975 | -4836.6 | 710.5
| 12000 | 90 | 180.17 | 6975 | -4936.6 | 710.2
| 12100 | 90 | 180.17 | 6975 | -5036.6 | 710
| 12200 | 90 | 180.17 | 6975 | -5136.6 | 709.7
| 12300 | 90 | 180.17 | 6975 | -5236.6 | 709.4
| 12400 | 90 | 180.17 | 6975 | -5336.6 | 709.1
| 12500 | 90 | 180.17 | 6975 | -5436.6 | 708.8
| 12600 | 90 | 180.17 | 6975 | -5536.6 | 708.5
| 12700 | 90 | 180.17 | 6975 | -5636.6 | 708.2
| 12800 | 90 | 180.17 | 6975 | -5736.6 | 707.9
| 12900 | 90 | 180.17 | 6975 | -5836.6 | 707.6
| 13000 | 90 | 180.17 | 6975 | -5936.6 | 707.3
| 13100 | 90 | 180.17 | 6975 | -6036.6 | 707
| 13200 | 90 | 180.17 | 6975 | -6136.6 | 706.7
| 13300 | 90 | 180.17 | 6975 | -6236.6 | 706.4
| 13400 | 90 | 180.17 | 6975 | -6336.6 | 706.1
| 13500 | 90 | 180.17 | 6975 | -6436.6 | 705.8
| 13600 | 90 | 180.17 | 6975 | -6536.6 | 705.5
| 13700 | 90 | 180.17 | 6975 | -6636.6 | 705.3
| 13800 | 90 | 180.17 | 6975 | -6736.6 | 705
| 13900 | 90 | 180.17 | 6975 | -6836.6 | 704.7
| 14000 | 90 | 180.17 | 6975 | -6936.6 | 704.4
| 14100 | 90 | 180.17 | 6975 | -7036.6 | 704.1
| 14200 | 90 | 180.17 | 6975 | -7136.6 | 703.8
| 14300 | 90 | 180.17 | 6975 | -7236.6 | 703.5
| 14400 | 90 | 180.17 | 6975 | -7336.6 | 703.2
| 14500 | 90 | 180.17 | 6975 | -7436.6 | 702.9
| 14600 | 90 | 180.17 | 6975 | -7536.6 | 702.6
| 14700 | 90 | 180.17 | 6975 | -7636.6 | 702.3
| 14800 | 90 | 180.17 | 6975 | -7736.6 | 702
| 14900 | 90 | 180.17 | 6975 | -7836.6 | 701.7
| 15000 | 90 | 180.17 | 6975 | -7936.6 | 701.4
| 15100 | 90 | 180.17 | 6975 | -8036.6 | 701.1
| 15200 | 90 | 180.17 | 6975 | -8136.6 | 700.9
| 15300 | 90 | 180.17 | 6975 | -8236.6 | 700.6
| 15400 | 90 | 180.17 | 6975 | -8336.6 | 700.3
| 15500 | 90 | 180.17 | 6975 | -8436.6 | 700
| 15600 | 90 | 180.17 | 6975 | -8536.6 | 699.7
| 15700 | 90 | 180.17 | 6975 | -8636.6 | 699.4
| 15800 | 90 | 180.17 | 6975 | -8736.6 | 699.1
| 15900 | 90 | 180.17 | 6975 | -8836.6 | 698.8
| 16000 | 90 | 180.17 | 6975 | -8936.6 | 698.5
| 16100 | 90 | 180.17 | 6975 | -9036.6 | 698.2
| 16200 | 90 | 180.17 | 6975 | -9136.6 | 697.9
| 16300 | 90 | 180.17 | 6975 | -9236.6 | 697.6
| 16400 | 90 | 180.17 | 6975 | -9336.6 | 697.3
| 16500 | 90 | 180.17 | 6975 | -9436.6 | 697
| 16600 | 90 | 180.17 | 6975 | -9536.6 | 696.7
| 16700 | 90 | 180.17 | 6975 | -9636.6 | 696.4
| 16788.8 | 90 | 180.17 | 6975 | -9725.4 | 696.2

## Lookup (hidden)
North Reference | RetunValue | Grid Type | ReturnValue | Deviation Indicator | ReturnValue
| 2 |  | 0 |  | 4
True |  | SPCS-Colorado Central-NAD27 |  | Directional
Grid |  | SPCS-Colorado Central-NAD83 |  | High Angle
|  | SPCS-Colorado North-NAD27 |  | Horizontal
SPCS-Colorado North-NAD83
SPCS-Colorado South-NAD27
SPCS-Colorado South-NAD83
UTM-Zone 12 NAD27
UTM-Zone 12 NAD83
UTM-Zone 13 NAD27
UTM-Zone 13 NAD83