## Data
Header Information | measured depth (ft) | inclination (°) | azimuth (°) | true vertical depth (ft) | northing +N/-S (ft) | easting +E/-W (ft)
Operator Name | 0 | 0 | 0 | 0 | 0 | 0
Enerplus Resources (USA) Corporation | 100 | 0 | 0 | 100 | 0 | 0
Operator Number | 200 | 0 | 0 | 200 | 0 | 0
10177 | 300 | 0 | 0 | 300 | 0 | 0
Well Name and Number | 400 | 0 | 0 | 400 | 0 | 0
San Juan 8-67-33-4C | 500 | 0 | 0 | 500 | 0 | 0
API Number (if available) | 600 | 0 | 0 | 600 | 0 | 0
| 700 | 0 | 0 | 700 | 0 | 0
Location: QQ SEC TWP RGE | 800 | 0 | 0 | 800 | 0 | 0
NENW Sec 33 T8N R67W | 900 | 0 | 0 | 900 | 0 | 0
Citing Type: Planned or Actual | 1000 | 0 | 0 | 1000 | 0 | 0
Planned | 1100 | 0 | 0 | 1100 | 0 | 0
Deviation Indicator | 1200 | 0 | 0 | 1200 | 0 | 0
Horizontal | 1300 | 0 | 0 | 1300 | 0 | 0
North Reference | 1400 | 0 | 0 | 1400 | 0 | 0
True | 1500 | 0 | 0 | 1500 | 0 | 0
Grid Type | 1600 | 0 | 0 | 1600 | 0 | 0
#VALUE! | 1700 | 0 | 0 | 1700 | 0 | 0
| 1800 | 0 | 0 | 1800 | 0 | 0
| 1900 | 0 | 0 | 1900 | 0 | 0
| 2000 | 0 | 0 | 2000 | 0 | 0
| 2100 | 0 | 0 | 2100 | 0 | 0
| 2200 | 0 | 0 | 2200 | 0 | 0
| 2237.3 | 0 | 0 | 2237.3 | 0 | 0
| 2300 | 1.25 | 47.21 | 2300 | 0.5 | 0.5
| 2400 | 3.25 | 47.21 | 2399.9 | 3.1 | 3.4
| 2500 | 5.25 | 47.21 | 2499.6 | 8.2 | 8.8
| 2600 | 7.25 | 47.21 | 2599 | 15.6 | 16.8
| 2637.3 | 8 | 47.21 | 2636 | 18.9 | 20.5
| 2700 | 8 | 47.21 | 2698.1 | 24.9 | 26.9
| 2800 | 8 | 47.21 | 2797.1 | 34.3 | 37.1
| 2900 | 8 | 47.21 | 2896.1 | 43.8 | 47.3
| 3000 | 8 | 47.21 | 2995.2 | 53.2 | 57.5
| 3100 | 8 | 47.21 | 3094.2 | 62.7 | 67.7
| 3200 | 8 | 47.21 | 3193.2 | 72.1 | 77.9
| 3300 | 8 | 47.21 | 3292.3 | 81.6 | 88.1
| 3400 | 8 | 47.21 | 3391.3 | 91.1 | 98.4
| 3500 | 8 | 47.21 | 3490.3 | 100.5 | 108.6
| 3600 | 8 | 47.21 | 3589.3 | 110 | 118.8
| 3700 | 8 | 47.21 | 3688.4 | 119.4 | 129
| 3800 | 8 | 47.21 | 3787.4 | 128.9 | 139.2
| 3900 | 8 | 47.21 | 3886.4 | 138.3 | 149.4
| 4000 | 8 | 47.21 | 3985.4 | 147.8 | 159.6
| 4100 | 8 | 47.21 | 4084.5 | 157.2 | 169.8
| 4200 | 8 | 47.21 | 4183.5 | 166.7 | 180.1
| 4300 | 8 | 47.21 | 4282.5 | 176.1 | 190.3
| 4400 | 8 | 47.21 | 4381.5 | 185.6 | 200.5
| 4500 | 8 | 47.21 | 4480.6 | 195.1 | 210.7
| 4600 | 8 | 47.21 | 4579.6 | 204.5 | 220.9
| 4700 | 8 | 47.21 | 4678.6 | 214 | 231.1
| 4800 | 8 | 47.21 | 4777.7 | 223.4 | 241.3
| 4900 | 8 | 47.21 | 4876.7 | 232.9 | 251.5
| 5000 | 8 | 47.21 | 4975.7 | 242.3 | 261.8
| 5100 | 8 | 47.21 | 5074.7 | 251.8 | 272
| 5200 | 8 | 47.21 | 5173.8 | 261.2 | 282.2
| 5300 | 8 | 47.21 | 5272.8 | 270.7 | 292.4
| 5400 | 8 | 47.21 | 5371.8 | 280.1 | 302.6
| 5500 | 8 | 47.21 | 5470.8 | 289.6 | 312.8
| 5600 | 8 | 47.21 | 5569.9 | 299.1 | 323
| 5700 | 8 | 47.21 | 5668.9 | 308.5 | 333.2
| 5800 | 8 | 47.21 | 5767.9 | 318 | 343.5
| 5900 | 8 | 47.21 | 5866.9 | 327.4 | 353.7
| 6000 | 8 | 47.21 | 5966 | 336.9 | 363.9
| 6100 | 8 | 47.21 | 6065 | 346.3 | 374.1
| 6200 | 8 | 47.21 | 6164 | 355.8 | 384.3
| 6234.6 | 8 | 47.21 | 6198.3 | 359.1 | 387.8
| 6300 | 6.69 | 47.21 | 6263.2 | 364.7 | 394
| 6400 | 4.69 | 47.21 | 6362.7 | 371.5 | 401.3
| 6500 | 2.69 | 47.21 | 6462.4 | 375.9 | 406
| 6600 | 0.69 | 47.21 | 6562.4 | 377.9 | 408.1
| 6634.6 | 0 | 0 | 6597 | 378 | 408.3
| 6650 | 1.54 | 180 | 6612.4 | 377.8 | 408.3
| 6700 | 6.54 | 180 | 6662.3 | 374.3 | 408.3
| 6750 | 11.54 | 180 | 6711.6 | 366.4 | 408.3
| 6800 | 16.54 | 180 | 6760.1 | 354.3 | 408.3
| 6850 | 21.54 | 180 | 6807.4 | 338 | 408.3
| 6900 | 26.54 | 180 | 6853 | 317.6 | 408.3
| 6950 | 31.54 | 180 | 6896.7 | 293.4 | 408.3
| 7000 | 36.54 | 180 | 6938.1 | 265.4 | 408.3
| 7050 | 41.54 | 180 | 6976.9 | 233.9 | 408.3
| 7100 | 46.54 | 180 | 7012.9 | 199.2 | 408.3
| 7150 | 51.54 | 180 | 7045.6 | 161.4 | 408.3
| 7200 | 56.54 | 180 | 7075 | 120.9 | 408.3
| 7250 | 61.54 | 180 | 7100.7 | 78.1 | 408.3
| 7300 | 66.54 | 180 | 7122.6 | 33.1 | 408.3
| 7350 | 71.54 | 180 | 7140.5 | -13.5 | 408.3
| 7400 | 76.54 | 180 | 7154.2 | -61.6 | 408.3
| 7450 | 81.54 | 180 | 7163.7 | -110.7 | 408.3
| 7500 | 86.54 | 180 | 7168.9 | -160.4 | 408.3
| 7533.9 | 89.93 | 180 | 7170 | -194.3 | 408.3
| 7570.6 | 89.93 | 180 | 7170 | -231 | 408.3
| 7600 | 89.99 | 180.13 | 7170 | -260.4 | 408.3
| 7607.3 | 90 | 180.17 | 7170 | -267.7 | 408.3
| 7700 | 90 | 180.17 | 7170 | -360.4 | 408
| 7800 | 90 | 180.17 | 7170 | -460.4 | 407.7
| 7900 | 90 | 180.17 | 7170 | -560.4 | 407.4
| 8000 | 90 | 180.17 | 7170 | -660.4 | 407.1
| 8100 | 90 | 180.17 | 7170 | -760.3 | 406.8
| 8200 | 90 | 180.17 | 7170 | -860.3 | 406.6
| 8300 | 90 | 180.17 | 7170 | -960.3 | 406.3
| 8400 | 90 | 180.17 | 7170 | -1060.3 | 406
| 8500 | 90 | 180.17 | 7170 | -1160.3 | 405.7
| 8600 | 90 | 180.17 | 7170 | -1260.3 | 405.4
| 8700 | 90 | 180.17 | 7170 | -1360.3 | 405.1
| 8800 | 90 | 180.17 | 7170 | -1460.3 | 404.8
| 8900 | 90 | 180.17 | 7170 | -1560.3 | 404.5
| 9000 | 90 | 180.17 | 7170 | -1660.3 | 404.2
| 9100 | 90 | 180.17 | 7170 | -1760.3 | 403.9
| 9200 | 90 | 180.17 | 7170 | -1860.3 | 403.6
| 9300 | 90 | 180.17 | 7170 | -1960.3 | 403.3
| 9400 | 90 | 180.17 | 7170 | -2060.3 | 403
| 9500 | 90 | 180.17 | 7170 | -2160.3 | 402.8
| 9600 | 90 | 180.17 | 7170 | -2260.3 | 402.5
| 9700 | 90 | 180.17 | 7170 | -2360.3 | 402.2
| 9800 | 90 | 180.17 | 7170 | -2460.3 | 401.9
| 9900 | 90 | 180.17 | 7170 | -2560.3 | 401.6
| 10000 | 90 | 180.17 | 7170 | -2660.3 | 401.3
| 10100 | 90 | 180.17 | 7170 | -2760.3 | 401
| 10200 | 90 | 180.17 | 7170 | -2860.3 | 400.7
| 10300 | 90 | 180.17 | 7170 | -2960.3 | 400.4
| 10400 | 90 | 180.17 | 7170 | -3060.3 | 400.1
| 10500 | 90 | 180.17 | 7170 | -3160.3 | 399.8
| 10600 | 90 | 180.17 | 7170 | -3260.3 | 399.5
| 10700 | 90 | 180.17 | 7170 | -3360.3 | 399.2
| 10800 | 90 | 180.17 | 7170 | -3460.3 | 399
| 10900 | 90 | 180.17 | 7170 | -3560.3 | 398.7
| 11000 | 90 | 180.17 | 7170 | -3660.3 | 398.4
| 11100 | 90 | 180.17 | 7170 | -3760.3 | 398.1
| 11200 | 90 | 180.17 | 7170 | -3860.3 | 397.8
| 11300 | 90 | 180.17 | 7170 | -3960.3 | 397.5
| 11400 | 90 | 180.17 | 7170 | -4060.3 | 397.2
| 11500 | 90 | 180.17 | 7170 | -4160.3 | 396.9
| 11600 | 90 | 180.17 | 7170 | -4260.3 | 396.6
| 11700 | 90 | 180.17 | 7170 | -4360.3 | 396.3
| 11800 | 90 | 180.17 | 7170 | -4460.3 | 396
| 11900 | 90 | 180.17 | 7170 | -4560.3 | 395.7
| 12000 | 90 | 180.17 | 7170 | -4660.3 | 395.4
| 12100 | 90 | 180.17 | 7170 | -4760.3 | 395.2
| 12200 | 90 | 180.17 | 7170 | -4860.3 | 394.9
| 12300 | 90 | 180.17 | 7170 | -4960.3 | 394.6
| 12400 | 90 | 180.17 | 7170 | -5060.3 | 394.3
| 12500 | 90 | 180.17 | 7170 | -5160.3 | 394
| 12600 | 90 | 180.17 | 7170 | -5260.3 | 393.7
| 12700 | 90 | 180.17 | 7170 | -5360.3 | 393.4
| 12800 | 90 | 180.17 | 7170 | -5460.3 | 393.1
| 12900 | 90 | 180.17 | 7170 | -5560.3 | 392.8
| 13000 | 90 | 180.17 | 7170 | -5660.3 | 392.5
| 13100 | 90 | 180.17 | 7170 | -5760.3 | 392.2
| 13200 | 90 | 180.17 | 7170 | -5860.3 | 391.9
| 13300 | 90 | 180.17 | 7170 | -5960.3 | 391.6
| 13400 | 90 | 180.17 | 7170 | -6060.3 | 391.4
| 13500 | 90 | 180.17 | 7170 | -6160.3 | 391.1
| 13600 | 90 | 180.17 | 7170 | -6260.3 | 390.8
| 13700 | 90 | 180.17 | 7170 | -6360.3 | 390.5
| 13800 | 90 | 180.17 | 7170 | -6460.3 | 390.2
| 13900 | 90 | 180.17 | 7170 | -6560.3 | 389.9
| 14000 | 90 | 180.17 | 7170 | -6660.3 | 389.6
| 14100 | 90 | 180.17 | 7170 | -6760.3 | 389.3
| 14200 | 90 | 180.17 | 7170 | -6860.3 | 389
| 14300 | 90 | 180.17 | 7170 | -6960.3 | 388.7
| 14400 | 90 | 180.17 | 7170 | -7060.3 | 388.4
| 14500 | 90 | 180.17 | 7170 | -7160.3 | 388.1
| 14600 | 90 | 180.17 | 7170 | -7260.3 | 387.8
| 14700 | 90 | 180.17 | 7170 | -7360.3 | 387.6
| 14800 | 90 | 180.17 | 7170 | -7460.3 | 387.3
| 14900 | 90 | 180.17 | 7170 | -7560.3 | 387
| 15000 | 90 | 180.17 | 7170 | -7660.3 | 386.7
| 15100 | 90 | 180.17 | 7170 | -7760.3 | 386.4
| 15200 | 90 | 180.17 | 7170 | -7860.3 | 386.1
| 15300 | 90 | 180.17 | 7170 | -7960.3 | 385.8
| 15400 | 90 | 180.17 | 7170 | -8060.3 | 385.5
| 15500 | 90 | 180.17 | 7170 | -8160.3 | 385.2
| 15600 | 90 | 180.17 | 7170 | -8260.3 | 384.9
| 15700 | 90 | 180.17 | 7170 | -8360.3 | 384.6
| 15800 | 90 | 180.17 | 7170 | -8460.3 | 384.3
| 15900 | 90 | 180.17 | 7170 | -8560.3 | 384
| 16000 | 90 | 180.17 | 7170 | -8660.3 | 383.8
| 16100 | 90 | 180.17 | 7170 | -8760.3 | 383.5
| 16200 | 90 | 180.17 | 7170 | -8860.3 | 383.2
| 16300 | 90 | 180.17 | 7170 | -8960.3 | 382.9
| 16400 | 90 | 180.17 | 7170 | -9060.3 | 382.6
| 16500 | 90 | 180.17 | 7170 | -9160.3 | 382.3
| 16600 | 90 | 180.17 | 7170 | -9260.3 | 382
| 16700 | 90 | 180.17 | 7170 | -9360.3 | 381.7
| 16800 | 90 | 180.17 | 7170 | -9460.3 | 381.4
| 16900 | 90 | 180.17 | 7170 | -9560.3 | 381.1
| 16942.7 | 90 | 180.17 | 7170 | -9603 | 381

## Lookup (hidden)
North Reference | RetunValue | Grid Type | ReturnValue | Deviation Indicator | ReturnValue
| 2 |  | 0 |  | 4
True |  | SPCS-Colorado Central-NAD27 |  | Directional
Grid |  | SPCS-Colorado Central-NAD83 |  | High Angle
|  | SPCS-Colorado North-NAD27 |  | Horizontal
SPCS-Colorado North-NAD83
SPCS-Colorado South-NAD27
SPCS-Colorado South-NAD83
UTM-Zone 12 NAD27
UTM-Zone 12 NAD83
UTM-Zone 13 NAD27
UTM-Zone 13 NAD83