## Data
Header Information | measured depth (ft) | inclination (°) | azimuth (°) | true vertical depth (ft) | northing +N/-S (ft) | easting +E/-W (ft)
Operator Name | 0 | 0 | 0 | 0 | 0 | 0
SandRidge Exploration & Production LLC | 100 | 0 | 0 | 100 | 0 | 0
Operator Number | 200 | 0 | 0 | 200 | 0 | 0
10598 | 300 | 0 | 0 | 300 | 0 | 0
Well Name and Number | 400 | 0 | 0 | 400 | 0 | 0
Damfino 0680 8-6H31 | 500 | 0 | 0 | 500 | 0 | 0
API Number (if available) | 600 | 0 | 0 | 600 | 0 | 0
| 700 | 0 | 0 | 700 | 0 | 0
Location: QQ SEC TWP RGE | 800 | 0 | 0 | 800 | 0 | 0
Sec 6 T6N R80W | 900 | 0 | 0 | 900 | 0 | 0
Citing Type: Planned or Actual | 1000 | 0 | 0 | 1000 | 0 | 0
Planned | 1100 | 0 | 0 | 1100 | 0 | 0
Deviation Indicator | 1200 | 0 | 0 | 1200 | 0 | 0
Horizontal | 1300 | 0 | 0 | 1300 | 0 | 0
North Reference | 1400 | 0 | 0 | 1400 | 0 | 0
True | 1500 | 0 | 0 | 1500 | 0 | 0
Grid Type | 1600 | 0 | 0 | 1600 | 0 | 0
#VALUE! | 1700 | 0 | 0 | 1700 | 0 | 0
| 1800 | 0 | 0 | 1800 | 0 | 0
| 1900 | 0 | 0 | 1900 | 0 | 0
| 2000 | 0 | 0 | 2000 | 0 | 0
| 2100 | 0 | 0 | 2100 | 0 | 0
| 2200 | 0 | 0 | 2200 | 0 | 0
| 2300 | 0 | 0 | 2300 | 0 | 0
| 2400 | 0 | 0 | 2400 | 0 | 0
| 2500 | 0 | 0 | 2500 | 0 | 0
| 2600 | 0 | 0 | 2600 | 0 | 0
| 2700 | 0 | 0 | 2700 | 0 | 0
| 2800 | 0 | 0 | 2800 | 0 | 0
| 2900 | 0 | 0 | 2900 | 0 | 0
| 3000 | 0 | 0 | 3000 | 0 | 0
| 3100 | 0 | 0 | 3100 | 0 | 0
| 3200 | 0 | 0 | 3200 | 0 | 0
| 3300 | 0 | 0 | 3300 | 0 | 0
| 3400 | 0 | 0 | 3400 | 0 | 0
| 3500 | 0 | 0 | 3500 | 0 | 0
| 3600 | 0 | 0 | 3600 | 0 | 0
| 3685 | 0 | 0 | 3685 | 0 | 0
| 3700 | 0.45 | 119.184 | 3700 | -0.029 | 0.051
| 3800 | 3.45 | 119.184 | 3799.931 | -1.688 | 3.022
| 3900 | 6.45 | 119.184 | 3899.546 | -5.895 | 10.554
| 4000 | 9.45 | 119.184 | 3998.574 | -12.638 | 22.628
| 4018.195 | 9.996 | 119.184 | 4016.508 | -14.137 | 25.311
| 4100 | 9.996 | 119.184 | 4097.071 | -21.061 | 37.708
| 4200 | 9.996 | 119.184 | 4195.553 | -29.525 | 52.862
| 4300 | 9.996 | 119.184 | 4294.035 | -37.989 | 68.016
| 4400 | 9.996 | 119.184 | 4392.517 | -46.453 | 83.17
| 4500 | 9.996 | 119.184 | 4490.999 | -54.917 | 98.325
| 4600 | 9.996 | 119.184 | 4589.481 | -63.381 | 113.479
| 4700 | 9.996 | 119.184 | 4687.963 | -71.845 | 128.633
| 4800 | 9.996 | 119.184 | 4786.445 | -80.309 | 143.787
| 4900 | 9.996 | 119.184 | 4884.927 | -88.773 | 158.942
| 5000 | 9.996 | 119.184 | 4983.409 | -97.237 | 174.096
| 5100 | 9.996 | 119.184 | 5081.891 | -105.701 | 189.25
| 5200 | 9.996 | 119.184 | 5180.373 | -114.164 | 204.404
| 5300 | 9.996 | 119.184 | 5278.855 | -122.628 | 219.558
| 5400 | 9.996 | 119.184 | 5377.337 | -131.092 | 234.713
| 5500 | 9.996 | 119.184 | 5475.819 | -139.556 | 249.867
| 5600 | 9.996 | 119.184 | 5574.301 | -148.02 | 265.021
| 5700 | 9.996 | 119.184 | 5672.783 | -156.484 | 280.175
| 5800 | 9.996 | 119.184 | 5771.265 | -164.948 | 295.33
| 5900 | 9.996 | 119.184 | 5869.747 | -173.412 | 310.484
| 6000 | 9.996 | 119.184 | 5968.229 | -181.876 | 325.638
| 6100 | 9.996 | 119.184 | 6066.711 | -190.34 | 340.792
| 6200 | 9.996 | 119.184 | 6165.193 | -198.804 | 355.947
| 6300 | 9.996 | 119.184 | 6263.675 | -207.268 | 371.101
| 6400.805 | 9.996 | 119.184 | 6362.95 | -215.8 | 386.377
| 6425 | 8.841 | 98.003 | 6386.826 | -217.084 | 390.053
| 6450 | 9.118 | 73.866 | 6411.528 | -216.801 | 393.859
| 6475 | 10.771 | 54.215 | 6436.159 | -214.883 | 397.659
| 6500 | 13.297 | 40.818 | 6460.612 | -211.34 | 401.434
| 6525 | 16.294 | 31.94 | 6484.783 | -206.187 | 405.17
| 6550 | 19.547 | 25.85 | 6508.569 | -199.444 | 408.85
| 6575 | 22.947 | 21.471 | 6531.868 | -191.142 | 412.459
| 6600 | 26.438 | 18.182 | 6554.58 | -181.316 | 415.981
| 6625 | 29.987 | 15.617 | 6576.607 | -170.008 | 419.4
| 6650 | 33.576 | 13.552 | 6597.856 | -157.266 | 422.703
| 6675 | 37.194 | 11.845 | 6618.235 | -143.144 | 425.875
| 6700 | 40.832 | 10.401 | 6637.657 | -127.704 | 428.903
| 6725 | 44.486 | 9.155 | 6656.039 | -111.012 | 431.773
| 6750 | 48.152 | 8.062 | 6673.302 | -93.138 | 434.474
| 6775 | 51.827 | 7.088 | 6689.373 | -74.16 | 436.993
| 6800 | 55.51 | 6.207 | 6704.182 | -54.159 | 439.32
| 6825 | 59.198 | 5.401 | 6717.666 | -33.22 | 441.446
| 6850 | 62.89 | 4.655 | 6729.768 | -11.433 | 443.36
| 6875 | 66.587 | 3.956 | 6740.435 | 11.108 | 445.055
| 6900 | 70.286 | 3.295 | 6749.621 | 34.308 | 446.523
| 6925 | 73.988 | 2.665 | 6757.289 | 58.066 | 447.759
| 6950 | 77.691 | 2.057 | 6763.403 | 82.282 | 448.756
| 6975 | 81.396 | 1.466 | 6767.94 | 106.851 | 449.511
| 7000 | 85.102 | 0.887 | 6770.878 | 131.668 | 450.02
| 7025 | 88.808 | 0.314 | 6772.206 | 156.627 | 450.282
| 7027.645 | 89.2 | 0.254 | 6772.252 | 159.271 | 450.295
| 7100 | 89.2 | 0.254 | 6773.262 | 231.618 | 450.615
| 7200 | 89.2 | 0.254 | 6774.659 | 331.608 | 451.058
| 7300 | 89.2 | 0.254 | 6776.055 | 431.597 | 451.502
| 7400 | 89.2 | 0.254 | 6777.451 | 531.586 | 451.945
| 7500 | 89.2 | 0.254 | 6778.847 | 631.575 | 452.388
| 7600 | 89.2 | 0.254 | 6780.243 | 731.565 | 452.831
| 7700 | 89.2 | 0.254 | 6781.64 | 831.554 | 453.274
| 7800 | 89.2 | 0.254 | 6783.036 | 931.543 | 453.717
| 7900 | 89.2 | 0.254 | 6784.432 | 1031.533 | 454.16
| 8000 | 89.2 | 0.254 | 6785.828 | 1131.522 | 454.603
| 8100 | 89.2 | 0.254 | 6787.225 | 1231.511 | 455.046
| 8200 | 89.2 | 0.254 | 6788.621 | 1331.5 | 455.489
| 8300 | 89.2 | 0.254 | 6790.017 | 1431.49 | 455.932
| 8400 | 89.2 | 0.254 | 6791.413 | 1531.479 | 456.375
| 8500 | 89.2 | 0.254 | 6792.809 | 1631.468 | 456.818
| 8600 | 89.2 | 0.254 | 6794.206 | 1731.457 | 457.261
| 8700 | 89.2 | 0.254 | 6795.602 | 1831.447 | 457.704
| 8800 | 89.2 | 0.254 | 6796.998 | 1931.436 | 458.147
| 8900 | 89.2 | 0.254 | 6798.394 | 2031.425 | 458.59
| 9000 | 89.2 | 0.254 | 6799.79 | 2131.415 | 459.034
| 9100 | 89.2 | 0.254 | 6801.187 | 2231.404 | 459.477
| 9200 | 89.2 | 0.254 | 6802.583 | 2331.393 | 459.92
| 9300 | 89.2 | 0.254 | 6803.979 | 2431.382 | 460.363
| 9400 | 89.2 | 0.254 | 6805.375 | 2531.372 | 460.806
| 9500 | 89.2 | 0.254 | 6806.772 | 2631.361 | 461.249
| 9600 | 89.2 | 0.254 | 6808.168 | 2731.35 | 461.692
| 9700 | 89.2 | 0.254 | 6809.564 | 2831.339 | 462.135
| 9800 | 89.2 | 0.254 | 6810.96 | 2931.329 | 462.578
| 9900 | 89.2 | 0.254 | 6812.356 | 3031.318 | 463.021
| 10000 | 89.2 | 0.254 | 6813.753 | 3131.307 | 463.464
| 10100 | 89.2 | 0.254 | 6815.149 | 3231.296 | 463.907
| 10200 | 89.2 | 0.254 | 6816.545 | 3331.286 | 464.35
| 10300 | 89.2 | 0.254 | 6817.941 | 3431.275 | 464.793
| 10400 | 89.2 | 0.254 | 6819.338 | 3531.264 | 465.236
| 10500 | 89.2 | 0.254 | 6820.734 | 3631.254 | 465.679
| 10600 | 89.2 | 0.254 | 6822.13 | 3731.243 | 466.123
| 10700 | 89.2 | 0.254 | 6823.526 | 3831.232 | 466.566
| 10800 | 89.2 | 0.254 | 6824.922 | 3931.221 | 467.009
| 10900 | 89.2 | 0.254 | 6826.319 | 4031.211 | 467.452
| 11000 | 89.2 | 0.254 | 6827.715 | 4131.2 | 467.895
| 11100 | 89.2 | 0.254 | 6829.111 | 4231.189 | 468.338
| 11200 | 89.2 | 0.254 | 6830.507 | 4331.178 | 468.781
| 11300 | 89.2 | 0.254 | 6831.903 | 4431.168 | 469.224
| 11400 | 89.2 | 0.254 | 6833.3 | 4531.157 | 469.667
| 11500 | 89.2 | 0.254 | 6834.696 | 4631.146 | 470.11
| 11600 | 89.2 | 0.254 | 6836.092 | 4731.136 | 470.553
| 11700 | 89.2 | 0.254 | 6837.488 | 4831.125 | 470.996
| 11800 | 89.2 | 0.254 | 6838.885 | 4931.114 | 471.439
| 11900 | 89.2 | 0.254 | 6840.281 | 5031.103 | 471.882
| 12000 | 89.2 | 0.254 | 6841.677 | 5131.093 | 472.325
| 12100 | 89.2 | 0.254 | 6843.073 | 5231.082 | 472.768
| 12200 | 89.2 | 0.254 | 6844.469 | 5331.071 | 473.211
| 12300 | 89.2 | 0.254 | 6845.866 | 5431.06 | 473.655
| 12400 | 89.2 | 0.254 | 6847.262 | 5531.05 | 474.098
| 12500 | 89.2 | 0.254 | 6848.658 | 5631.039 | 474.541
| 12600 | 89.2 | 0.254 | 6850.054 | 5731.028 | 474.984
| 12700 | 89.2 | 0.254 | 6851.451 | 5831.018 | 475.427
| 12800 | 89.2 | 0.254 | 6852.847 | 5931.007 | 475.87
| 12900 | 89.2 | 0.254 | 6854.243 | 6030.996 | 476.313
| 13000 | 89.2 | 0.254 | 6855.639 | 6130.985 | 476.756
| 13100 | 89.2 | 0.254 | 6857.035 | 6230.975 | 477.199
| 13200 | 89.2 | 0.254 | 6858.432 | 6330.964 | 477.642
| 13300 | 89.2 | 0.254 | 6859.828 | 6430.953 | 478.085
| 13400 | 89.2 | 0.254 | 6861.224 | 6530.942 | 478.528
| 13500 | 89.2 | 0.254 | 6862.62 | 6630.932 | 478.971
| 13600 | 89.2 | 0.254 | 6864.016 | 6730.921 | 479.414
| 13700 | 89.2 | 0.254 | 6865.413 | 6830.91 | 479.857
| 13800 | 89.2 | 0.254 | 6866.809 | 6930.9 | 480.3
| 13900 | 89.2 | 0.254 | 6868.205 | 7030.889 | 480.743
| 14000 | 89.2 | 0.254 | 6869.601 | 7130.878 | 481.187
| 14100 | 89.2 | 0.254 | 6870.998 | 7230.867 | 481.63
| 14200 | 89.2 | 0.254 | 6872.394 | 7330.857 | 482.073
| 14300 | 89.2 | 0.254 | 6873.79 | 7430.846 | 482.516
| 14400 | 89.2 | 0.254 | 6875.186 | 7530.835 | 482.959
| 14500 | 89.2 | 0.254 | 6876.582 | 7630.824 | 483.402
| 14600 | 89.2 | 0.254 | 6877.979 | 7730.814 | 483.845
| 14700 | 89.2 | 0.254 | 6879.375 | 7830.803 | 484.288
| 14800 | 89.2 | 0.254 | 6880.771 | 7930.792 | 484.731
| 14900 | 89.2 | 0.254 | 6882.167 | 8030.781 | 485.174
| 15000 | 89.2 | 0.254 | 6883.564 | 8130.771 | 485.617
| 15100 | 89.2 | 0.254 | 6884.96 | 8230.76 | 486.06
| 15200 | 89.2 | 0.254 | 6886.356 | 8330.749 | 486.503
| 15300 | 89.2 | 0.254 | 6887.752 | 8430.739 | 486.946
| 15400 | 89.2 | 0.254 | 6889.148 | 8530.728 | 487.389
| 15500 | 89.2 | 0.254 | 6890.545 | 8630.717 | 487.832
| 15600 | 89.2 | 0.254 | 6891.941 | 8730.706 | 488.275
| 15700 | 89.2 | 0.254 | 6893.337 | 8830.696 | 488.719
| 15800 | 89.2 | 0.254 | 6894.733 | 8930.685 | 489.162
| 15900 | 89.2 | 0.254 | 6896.13 | 9030.674 | 489.605
| 16000 | 89.2 | 0.254 | 6897.526 | 9130.663 | 490.048
| 16100 | 89.2 | 0.254 | 6898.922 | 9230.653 | 490.491
| 16200 | 89.2 | 0.254 | 6900.318 | 9330.642 | 490.934
| 16300 | 89.2 | 0.254 | 6901.714 | 9430.631 | 491.377
| 16400 | 89.2 | 0.254 | 6903.111 | 9530.621 | 491.82
| 16500 | 89.2 | 0.254 | 6904.507 | 9630.61 | 492.263
| 16600 | 89.2 | 0.254 | 6905.903 | 9730.599 | 492.706
| 16700 | 89.2 | 0.254 | 6907.299 | 9830.588 | 493.149
| 16800 | 89.2 | 0.254 | 6908.695 | 9930.578 | 493.592
| 16900 | 89.2 | 0.254 | 6910.092 | 10030.567 | 494.035
| 17000 | 89.2 | 0.254 | 6911.488 | 10130.556 | 494.478
| 17100 | 89.2 | 0.254 | 6912.884 | 10230.545 | 494.921
| 17115.945 | 89.2 | 0.254 | 6913.107 | 10246.489 | 494.992

## Lookup (hidden)
North Reference | RetunValue | Grid Type | ReturnValue | Deviation Indicator | ReturnValue
| 2 |  | 0 |  | 4
True |  | SPCS-Colorado Central-NAD27 |  | Directional
Grid |  | SPCS-Colorado Central-NAD83 |  | High Angle
|  | SPCS-Colorado North-NAD27 |  | Horizontal
SPCS-Colorado North-NAD83
SPCS-Colorado South-NAD27
SPCS-Colorado South-NAD83
UTM-Zone 12 NAD27
UTM-Zone 12 NAD83
UTM-Zone 13 NAD27
UTM-Zone 13 NAD83