## Data
Header Information | measured depth (ft) | inclination (°) | azimuth (°) | true vertical depth (ft) | northing +N/-S (ft) | easting +E/-W (ft)
Operator Name | 0 | 0 | 0 | 0 | 0 | 0
Extraction Oil & Gas LLC. | 100 | 0 | 0 | 100 | 0 | 0 | 2
Operator Number | 200 | 0 | 0 | 200 | 0 | 0
| 300 | 0 | 0 | 300 | 0 | 0
Well Name and Number | 400 | 0 | 0 | 400 | 0 | 0
COYOTE TRAILS 33S-20-1N | 500 | 0 | 0 | 500 | 0 | 0
API Number (if available) | 600 | 0 | 0 | 600 | 0 | 0
| 700 | 0 | 0 | 700 | 0 | 0
Location: QQ SEC TWP RGE | 800 | 0 | 0 | 800 | 0 | 0
Sec.28-T1N-R68W | 900 | 0 | 0 | 900 | 0 | 0
Citing Type: Planned or Actual | 1000 | 0 | 0 | 1000 | 0 | 0
Planned | 1100 | 0 | 0 | 1100 | 0 | 0
Deviation Indicator | 1200 | 0 | 0 | 1200 | 0 | 0
Horizontal | 1300 | 0 | 0 | 1300 | 0 | 0
North Reference | 1400 | 0 | 0 | 1400 | 0 | 0
True | 1500 | 0 | 0 | 1500 | 0 | 0
Grid Type | 1600 | 0 | 0 | 1600 | 0 | 0
#VALUE! | 1700 | 2 | 192.21 | 1699.98 | -1.71 | -0.37
| 1800 | 4 | 192.21 | 1799.83 | -6.82 | -1.48
| 1900 | 6 | 192.21 | 1899.45 | -15.34 | -3.32
| 2000 | 8 | 192.21 | 1998.7 | -27.25 | -5.9
| 2100 | 10 | 192.21 | 2097.46 | -42.54 | -9.2
| 2200 | 11.74 | 192.21 | 2195.62 | -61.16 | -13.23
| 2300 | 11.74 | 192.21 | 2293.53 | -81.04 | -17.54
| 2400 | 11.74 | 192.21 | 2391.44 | -100.93 | -21.84
| 2499.99 | 11.74 | 192.21 | 2489.35 | -120.82 | -26.14
| 2599.99 | 11.74 | 192.21 | 2587.26 | -140.7 | -30.45
| 2699.99 | 11.74 | 192.21 | 2685.16 | -160.59 | -34.75
| 2799.99 | 11.74 | 192.21 | 2783.07 | -180.48 | -39.05
| 2899.99 | 11.74 | 192.21 | 2880.98 | -200.36 | -43.36
| 2999.99 | 11.74 | 192.21 | 2978.89 | -220.25 | -47.66
| 3099.99 | 11.74 | 192.21 | 3076.8 | -240.14 | -51.97
| 3199.99 | 11.74 | 192.21 | 3174.7 | -260.02 | -56.27
| 3299.99 | 11.74 | 192.21 | 3272.61 | -279.91 | -60.57
| 3399.99 | 11.74 | 192.21 | 3370.52 | -299.8 | -64.88
| 3499.99 | 11.74 | 192.21 | 3468.43 | -319.68 | -69.18
| 3599.99 | 11.74 | 192.21 | 3566.34 | -339.57 | -73.48
| 3699.99 | 11.74 | 192.21 | 3664.24 | -359.46 | -77.79
| 3799.99 | 11.74 | 192.21 | 3762.15 | -379.35 | -82.09
| 3899.99 | 11.74 | 192.21 | 3860.06 | -399.23 | -86.39
| 3999.99 | 11.74 | 192.21 | 3957.97 | -419.12 | -90.7
| 4099.99 | 11.74 | 192.21 | 4055.88 | -439.01 | -95
| 4199.99 | 11.74 | 192.21 | 4153.78 | -458.89 | -99.3
| 4299.99 | 11.74 | 192.21 | 4251.69 | -478.78 | -103.61
| 4399.99 | 11.74 | 192.21 | 4349.6 | -498.67 | -107.91
| 4499.99 | 11.74 | 192.21 | 4447.51 | -518.55 | -112.21
| 4599.99 | 11.74 | 192.21 | 4545.41 | -538.44 | -116.52
| 4699.99 | 11.74 | 192.21 | 4643.32 | -558.33 | -120.82
| 4799.99 | 11.74 | 192.21 | 4741.23 | -578.21 | -125.12
| 4899.99 | 11.74 | 192.21 | 4839.14 | -598.1 | -129.43
| 4999.99 | 11.74 | 192.21 | 4937.05 | -617.99 | -133.73
| 5099.99 | 11.74 | 192.21 | 5034.95 | -637.87 | -138.03
| 5199.99 | 11.74 | 192.21 | 5132.86 | -657.76 | -142.34
| 5299.99 | 11.74 | 192.21 | 5230.77 | -677.65 | -146.64
| 5399.99 | 11.74 | 192.21 | 5328.68 | -697.53 | -150.94
| 5499.99 | 11.74 | 192.21 | 5426.59 | -717.42 | -155.25
| 5599.99 | 11.74 | 192.21 | 5524.49 | -737.31 | -159.55
| 5699.99 | 11.74 | 192.21 | 5622.4 | -757.19 | -163.85
| 5799.99 | 11.74 | 192.21 | 5720.31 | -777.08 | -168.16
| 5899.99 | 11.74 | 192.21 | 5818.22 | -796.97 | -172.46
| 5999.99 | 11.74 | 192.21 | 5916.13 | -816.85 | -176.77
| 6099.99 | 11.74 | 192.21 | 6014.03 | -836.74 | -181.07
| 6199.99 | 11.74 | 192.21 | 6111.94 | -856.63 | -185.37
| 6299.99 | 11.74 | 192.21 | 6209.85 | -876.51 | -189.68
| 6399.99 | 11.74 | 192.21 | 6307.76 | -896.4 | -193.98
| 6499.99 | 11.74 | 192.21 | 6405.66 | -916.29 | -198.28
| 6599.99 | 11.74 | 192.21 | 6503.57 | -936.17 | -202.59
| 6699.99 | 10.711 | 192.21 | 6601.57 | -955.62 | -206.79
| 6799.99 | 8.711 | 192.21 | 6700.13 | -972.1 | -210.36
| 6899.99 | 6.711 | 192.21 | 6799.22 | -985.22 | -213.2
| 6999.99 | 4.711 | 192.21 | 6898.72 | -994.94 | -215.3
| 7099.99 | 2.711 | 192.21 | 6998.51 | -1001.27 | -216.67
| 7199.99 | 0.711 | 192.21 | 7098.46 | -1004.18 | -217.3
| 7299.99 | 0 | 0 | 7198.46 | -1004.4 | -217.35
| 7399.99 | 6.445 | 179.662 | 7298.32 | -1008.02 | -217.33
| 7499.98 | 16.444 | 179.662 | 7396.21 | -1027.84 | -217.21
| 7599.98 | 26.444 | 179.662 | 7489.17 | -1064.35 | -217
| 7699.98 | 36.443 | 179.662 | 7574.37 | -1116.45 | -216.69
| 7799.98 | 46.442 | 179.662 | 7649.24 | -1182.55 | -216.3
| 7899.98 | 56.441 | 179.662 | 7711.49 | -1260.65 | -215.84
| 7999.98 | 66.441 | 179.662 | 7759.24 | -1348.37 | -215.32
| 8099.98 | 76.44 | 179.662 | 7791.03 | -1443.04 | -214.76
| 8199.98 | 86.439 | 179.662 | 7805.89 | -1541.8 | -214.18
| 8299.98 | 90.001 | 179.662 | 7807 | -1641.78 | -213.59
| 8399.98 | 90.001 | 179.662 | 7807 | -1741.78 | -213
| 8499.98 | 90.001 | 179.662 | 7806.99 | -1841.77 | -212.41
| 8599.98 | 90.001 | 179.662 | 7806.99 | -1941.77 | -211.82
| 8699.98 | 90.001 | 179.662 | 7806.99 | -2041.77 | -211.23
| 8799.98 | 90.001 | 179.662 | 7806.99 | -2141.77 | -210.63
| 8899.98 | 90.001 | 179.662 | 7806.98 | -2241.77 | -210.04
| 8999.98 | 90.001 | 179.662 | 7806.98 | -2341.76 | -209.45
| 9099.98 | 90.001 | 179.662 | 7806.98 | -2441.76 | -208.86
| 9199.98 | 90.001 | 179.662 | 7806.98 | -2541.76 | -208.27
| 9299.98 | 90.001 | 179.662 | 7806.97 | -2641.76 | -207.68
| 9399.98 | 90.001 | 179.662 | 7806.97 | -2741.76 | -207.09
| 9499.98 | 90.001 | 179.662 | 7806.97 | -2841.75 | -206.5
| 9599.98 | 90.001 | 179.662 | 7806.97 | -2941.75 | -205.91
| 9699.98 | 90.001 | 179.662 | 7806.97 | -3041.75 | -205.32
| 9799.98 | 90.001 | 179.662 | 7806.96 | -3141.75 | -204.73
| 9899.98 | 90.001 | 179.662 | 7806.96 | -3241.75 | -204.14
| 9999.98 | 90.001 | 179.662 | 7806.96 | -3341.74 | -203.55
| 10099.98 | 90.001 | 179.662 | 7806.96 | -3441.74 | -202.96
| 10199.98 | 90.001 | 179.662 | 7806.95 | -3541.74 | -202.37
| 10299.98 | 90.001 | 179.662 | 7806.95 | -3641.74 | -201.78
| 10399.98 | 90.001 | 179.662 | 7806.95 | -3741.74 | -201.19
| 10499.98 | 90.001 | 179.662 | 7806.95 | -3841.73 | -200.6
| 10599.98 | 90.001 | 179.662 | 7806.94 | -3941.73 | -200.01
| 10699.98 | 90.001 | 179.662 | 7806.94 | -4041.73 | -199.42
| 10799.98 | 90.001 | 179.662 | 7806.94 | -4141.73 | -198.83
| 10899.98 | 90.001 | 179.662 | 7806.94 | -4241.73 | -198.24
| 10999.98 | 90.001 | 179.662 | 7806.94 | -4341.73 | -197.65
| 11099.98 | 90.001 | 179.662 | 7806.93 | -4441.72 | -197.05
| 11199.98 | 90.001 | 179.662 | 7806.93 | -4541.72 | -196.46
| 11299.98 | 90.001 | 179.662 | 7806.93 | -4641.72 | -195.87
| 11399.98 | 90.001 | 179.662 | 7806.93 | -4741.72 | -195.28
| 11499.98 | 90.001 | 179.662 | 7806.92 | -4841.72 | -194.69
| 11599.98 | 90.001 | 179.662 | 7806.92 | -4941.71 | -194.1
| 11699.98 | 90.001 | 179.662 | 7806.92 | -5041.71 | -193.51
| 11799.98 | 90.001 | 179.662 | 7806.92 | -5141.71 | -192.92
| 11899.98 | 90.001 | 179.662 | 7806.91 | -5241.71 | -192.33
| 11999.98 | 90.001 | 179.662 | 7806.91 | -5341.71 | -191.74
| 12099.98 | 90.001 | 179.662 | 7806.91 | -5441.7 | -191.15
| 12199.98 | 90.001 | 179.662 | 7806.91 | -5541.7 | -190.56
| 12299.98 | 90.001 | 179.662 | 7806.9 | -5641.7 | -189.97
| 12399.98 | 90.001 | 179.662 | 7806.9 | -5741.7 | -189.38
| 12499.97 | 90.001 | 179.662 | 7806.9 | -5841.7 | -188.79
| 12599.97 | 90.001 | 179.662 | 7806.9 | -5941.69 | -188.2
| 12699.97 | 90.001 | 179.662 | 7806.9 | -6041.69 | -187.61
| 12799.97 | 90.001 | 179.662 | 7806.89 | -6141.69 | -187.02
| 12899.97 | 90.001 | 179.662 | 7806.89 | -6241.69 | -186.43
| 12999.97 | 90.001 | 179.662 | 7806.89 | -6341.69 | -185.84
| 13099.97 | 90.001 | 179.662 | 7806.89 | -6441.68 | -185.25
| 13199.97 | 90.001 | 179.662 | 7806.88 | -6541.68 | -184.66
| 13299.97 | 90.001 | 179.662 | 7806.88 | -6641.68 | -184.07
| 13399.97 | 90.001 | 179.662 | 7806.88 | -6741.68 | -183.48
| 13499.97 | 90.001 | 179.662 | 7806.88 | -6841.68 | -182.88
| 13599.97 | 90.001 | 179.662 | 7806.87 | -6941.67 | -182.29
| 13699.97 | 90.001 | 179.662 | 7806.87 | -7041.67 | -181.7
| 13799.97 | 90.001 | 179.662 | 7806.87 | -7141.67 | -181.11
| 13899.97 | 90.001 | 179.662 | 7806.87 | -7241.67 | -180.52
| 13999.97 | 90.001 | 179.662 | 7806.86 | -7341.67 | -179.93
| 14099.97 | 90.001 | 179.662 | 7806.86 | -7441.66 | -179.34
| 14199.97 | 90.001 | 179.662 | 7806.86 | -7541.66 | -178.75
| 14299.97 | 90.001 | 179.662 | 7806.86 | -7641.66 | -178.16
| 14399.97 | 90.001 | 179.662 | 7806.86 | -7741.66 | -177.57
| 14499.97 | 90.001 | 179.662 | 7806.85 | -7841.66 | -176.98
| 14599.97 | 90.001 | 179.662 | 7806.85 | -7941.66 | -176.39
| 14699.97 | 90.001 | 179.662 | 7806.85 | -8041.65 | -175.8
| 14799.97 | 90.001 | 179.662 | 7806.85 | -8141.65 | -175.21
| 14899.97 | 90.001 | 179.662 | 7806.84 | -8241.65 | -174.62
| 14999.97 | 90.001 | 179.662 | 7806.84 | -8341.65 | -174.03
| 15099.97 | 90.001 | 179.662 | 7806.84 | -8441.65 | -173.44
| 15199.97 | 90.001 | 179.662 | 7806.84 | -8541.64 | -172.85
| 15299.97 | 90.001 | 179.662 | 7806.83 | -8641.64 | -172.26
| 15399.97 | 90.001 | 179.662 | 7806.83 | -8741.64 | -171.67
| 15499.97 | 90.001 | 179.662 | 7806.83 | -8841.64 | -171.08
| 15599.97 | 90.001 | 179.662 | 7806.83 | -8941.64 | -170.49
| 15699.97 | 90.001 | 179.662 | 7806.82 | -9041.63 | -169.9
| 15799.97 | 90.001 | 179.662 | 7806.82 | -9141.63 | -169.31
| 15899.97 | 90.001 | 179.662 | 7806.82 | -9241.63 | -168.71
| 15999.97 | 90.001 | 179.662 | 7806.82 | -9341.63 | -168.12
| 16099.97 | 90.001 | 179.662 | 7806.82 | -9441.63 | -167.53
| 16199.97 | 90.001 | 179.662 | 7806.81 | -9541.62 | -166.94
| 16299.97 | 90.001 | 179.662 | 7806.81 | -9641.62 | -166.35
| 16399.97 | 90.001 | 179.662 | 7806.81 | -9741.62 | -165.76
| 16499.97 | 90.001 | 179.662 | 7806.81 | -9841.62 | -165.17
| 16599.97 | 90.001 | 179.662 | 7806.8 | -9941.62 | -164.58
| 16699.97 | 90.001 | 179.662 | 7806.8 | -10041.61 | -163.99
| 16799.97 | 90.001 | 179.662 | 7806.8 | -10141.61 | -163.4
| 16899.97 | 90.001 | 179.662 | 7806.8 | -10241.61 | -162.81
| 16999.97 | 90.001 | 179.662 | 7806.79 | -10341.61 | -162.22
| 17099.97 | 90.001 | 179.662 | 7806.79 | -10441.61 | -161.63
| 17199.97 | 90.001 | 179.662 | 7806.79 | -10541.6 | -161.04
| 17299.97 | 90.001 | 179.662 | 7806.79 | -10641.6 | -160.45
| 17399.97 | 90.001 | 179.662 | 7806.78 | -10741.6 | -159.86
| 17499.96 | 90.001 | 179.662 | 7806.78 | -10841.6 | -159.27
| 17599.96 | 90.001 | 179.662 | 7806.78 | -10941.6 | -158.68
| 17699.96 | 90.001 | 179.662 | 7806.78 | -11041.59 | -158.09
| 17799.96 | 90.001 | 179.662 | 7806.78 | -11141.59 | -157.5
| 17871.77 | 90.001 | 179.662 | 7807 | -11213.4 | -156.83

## Lookup (hidden)
North Reference | RetunValue | Grid Type | ReturnValue | Deviation Indicator | ReturnValue
| 2 |  | 0 |  | 4
True |  | SPCS-Colorado Central-NAD27 |  | Directional
Grid |  | SPCS-Colorado Central-NAD83 |  | High Angle
|  | SPCS-Colorado North-NAD27 |  | Horizontal
SPCS-Colorado North-NAD83
SPCS-Colorado South-NAD27
SPCS-Colorado South-NAD83
UTM-Zone 12 NAD27
UTM-Zone 12 NAD83
UTM-Zone 13 NAD27
UTM-Zone 13 NAD83