## Data
Header Information | measured depth (ft) | inclination (°) | azimuth (°) | true vertical depth (ft) | northing +N/-S (ft) | easting +E/-W (ft)
Operator Name | 181 | 0.53 | 241.17 | 181 | -0.4 | -0.7
CRESTONE PEAK RESOURCES OPERATING LLC | 275 | 1.41 | 224.56 | 275 | -1.4 | -1.9
Operator Number | 370 | 2.82 | 228.43 | 369.9 | -3.8 | -4.5
10633 | 465 | 3.96 | 213.84 | 464.8 | -8.1 | -8.1
Well Name and Number | 559 | 5.72 | 206.1 | 558.4 | -15 | -11.9
MELBON RANCH 4J-17H-X265 | 633 | 7.47 | 208.65 | 631.9 | -22.5 | -15.9
API Number (if available) | 728 | 7.91 | 206.22 | 726.1 | -33.8 | -21.7
| 822 | 9.4 | 203.82 | 819 | -46.6 | -27.7
Location: QQ SEC TWP RGE | 917 | 7.68 | 207.52 | 912.9 | -59.4 | -33.7
S17-T2N-R65W | 1011 | 6.64 | 202.96 | 1006.2 | -69.9 | -38.8
Citing Type: Planned or Actual | 1105 | 6.82 | 208.42 | 1099.6 | -79.9 | -43.5
ACTUAL | 1200 | 7.79 | 215.34 | 1193.8 | -90.1 | -49.9
Deviation Indicator | 1294 | 9.55 | 216.83 | 1286.7 | -101.5 | -58.3
Horizontal | 1389 | 10.92 | 218.56 | 1380.2 | -114.9 | -68.6
North Reference | 1483 | 10.55 | 213.65 | 1472.6 | -129 | -79
True | 1578 | 12.05 | 211.65 | 1565.7 | -144.7 | -89
Grid Type | 1673 | 13.05 | 210.22 | 1658.4 | -162.4 | -99.6
#VALUE! | 1767 | 11.54 | 212.73 | 1750.3 | -179.5 | -110
| 1861 | 10.87 | 207.36 | 1842.5 | -195.2 | -119.2
| 1956 | 10.15 | 200.93 | 1935.9 | -211 | -126.3
| 2051 | 9.82 | 195.9 | 2029.5 | -226.6 | -131.5
| 2145 | 9.5 | 199.71 | 2122.1 | -241.6 | -136.3
| 2240 | 9.01 | 204.3 | 2215.9 | -255.8 | -142
| 2335 | 7.89 | 199.19 | 2309.9 | -268.7 | -147.2
| 2451 | 6.42 | 191.56 | 2425 | -282.6 | -151.1
| 2545 | 8.09 | 201.58 | 2518.2 | -293.9 | -154.6
| 2639 | 7.73 | 210.63 | 2611.3 | -305.5 | -160.3
| 2734 | 8.04 | 219.16 | 2705.4 | -316.1 | -167.7
| 2828 | 8.97 | 223.11 | 2798.4 | -326.6 | -176.9
| 2922 | 10.2 | 224.69 | 2891.1 | -337.9 | -187.7
| 3017 | 9.84 | 225.75 | 2984.6 | -349.5 | -199.5
| 3112 | 8.83 | 225.48 | 3078.4 | -360.3 | -210.5
| 3206 | 10.11 | 218.8 | 3171.1 | -371.8 | -220.8
| 3301 | 8.97 | 218.1 | 3264.8 | -384.1 | -230.6
| 3395 | 10.2 | 216.34 | 3357.5 | -396.6 | -240
| 3489 | 9.62 | 205.8 | 3450.1 | -410.3 | -248.4
| 3584 | 7.38 | 203.42 | 3544 | -423.1 | -254.3
| 3679 | 8.13 | 206.76 | 3638.1 | -434.7 | -259.7
| 3797 | 8.92 | 208.7 | 3754.8 | -450.2 | -267.9
| 3892 | 10.37 | 207.64 | 3848.5 | -464.2 | -275.4
| 3986 | 11.34 | 206.85 | 3940.8 | -479.9 | -283.5
| 4081 | 9.67 | 206.32 | 4034.2 | -495.4 | -291.2
| 4175 | 11.12 | 206.24 | 4126.7 | -510.6 | -298.7
| 4269 | 10.77 | 207.29 | 4219 | -526.6 | -306.8
| 4364 | 9.05 | 206.06 | 4312.5 | -541.2 | -314.1
| 4458 | 10.11 | 210.89 | 4405.2 | -554.9 | -321.6
| 4553 | 8.7 | 209.75 | 4499 | -568.3 | -329.5
| 4647 | 11.25 | 214.41 | 4591.5 | -582 | -338.2
| 4741 | 10.24 | 212.21 | 4683.9 | -596.7 | -347.8
| 4835 | 9.14 | 211.42 | 4776.5 | -610.1 | -356.2
| 4930 | 8.44 | 211.42 | 4870.4 | -622.5 | -363.7
| 5025 | 8.09 | 209.58 | 4964.4 | -634.3 | -370.7
| 5119 | 9.54 | 211.07 | 5057.3 | -646.7 | -377.9
| 5214 | 11.47 | 203.07 | 5150.7 | -662.1 | -385.7
| 5308 | 10.55 | 203.07 | 5243 | -678.6 | -392.7
| 5402 | 10.55 | 210.98 | 5335.4 | -693.9 | -400.5
| 5496 | 8.48 | 203.34 | 5428.1 | -707.7 | -407.7
| 5591 | 9.01 | 215.38 | 5522 | -720.2 | -414.8
| 5685 | 7.56 | 218.01 | 5615 | -731 | -422.9
| 5780 | 8.66 | 209.31 | 5709.1 | -742.2 | -430.2
| 5874 | 8.79 | 205.8 | 5802 | -754.8 | -436.8
| 5968 | 10.24 | 211.77 | 5894.7 | -768.4 | -444.3
| 6063 | 8.22 | 211.42 | 5988.5 | -781.4 | -452.3
| 6158 | 8.61 | 212.65 | 6082.5 | -793.2 | -459.7
| 6252 | 9.54 | 211.42 | 6175.3 | -805.7 | -467.6
| 6347 | 9.45 | 214.59 | 6269 | -818.9 | -476.1
| 6441 | 7.3 | 207.99 | 6362 | -830.5 | -483.3
| 6488 | 8.97 | 162.64 | 6408.5 | -836.7 | -483.6
| 6536 | 12.92 | 137.33 | 6455.7 | -844.2 | -478.8
| 6583 | 17.53 | 129.33 | 6501 | -852.5 | -469.8
| 6630 | 21.01 | 122.92 | 6545.4 | -861.6 | -457.2
| 6677 | 21.53 | 120.37 | 6589.2 | -870.5 | -442.7
| 6724 | 23.91 | 112.37 | 6632.6 | -878.5 | -426.5
| 6771 | 26.32 | 106.74 | 6675.1 | -885.2 | -407.7
| 6819 | 28.52 | 101.65 | 6717.7 | -890.5 | -386.3
| 6866 | 31.64 | 100.24 | 6758.4 | -895 | -363.1
| 6913 | 34.94 | 98.75 | 6797.7 | -899.2 | -337.7
| 6960 | 38.45 | 100.5 | 6835.4 | -903.9 | -310
| 7008 | 41.84 | 99.8 | 6872 | -909.4 | -279.5
| 7055 | 45.48 | 98.75 | 6906 | -914.6 | -247.5
| 7102 | 48.03 | 96.81 | 6938.2 | -919.2 | -213.6
| 7149 | 48.25 | 96.28 | 6969.6 | -923.2 | -178.8
| 7197 | 51.02 | 93.82 | 7000.7 | -926.4 | -142.4
| 7244 | 55.72 | 95.41 | 7028.7 | -929.5 | -104.8
| 7291 | 60.29 | 96.9 | 7053.6 | -933.8 | -65.2
| 7338 | 63.33 | 97.25 | 7075.8 | -938.9 | -24.1
| 7385 | 66.58 | 96.28 | 7095.7 | -943.9 | 18.2
| 7432 | 68.82 | 96.46 | 7113.6 | -948.7 | 61.4
| 7480 | 71.81 | 95.32 | 7129.7 | -953.3 | 106.3
| 7527 | 72.91 | 92.68 | 7144 | -956.5 | 151
| 7575 | 75.28 | 90.84 | 7157.1 | -957.9 | 197.1
| 7622 | 80.02 | 90.84 | 7167.2 | -958.5 | 243
| 7670 | 84.46 | 90.13 | 7173.6 | -958.9 | 290.6
| 7764 | 89.74 | 90.04 | 7178.4 | -959.1 | 384.4
| 7858 | 90.88 | 90.04 | 7177.9 | -959.1 | 478.4
| 7953 | 91.19 | 87.23 | 7176.2 | -956.9 | 573.4
| 8079 | 91.41 | 86.79 | 7173.3 | -950.3 | 699.2
| 8142 | 91.45 | 85.83 | 7171.7 | -946.3 | 762
| 8236 | 92.46 | 88.02 | 7168.5 | -941.2 | 855.8
| 8331 | 90.53 | 86.7 | 7166.1 | -936.8 | 950.7
| 8426 | 91.58 | 89.52 | 7164.3 | -933.7 | 1045.6
| 8520 | 91.36 | 89.34 | 7161.9 | -932.8 | 1139.6
| 8615 | 91.63 | 90.31 | 7159.4 | -932.5 | 1234.5
| 8709 | 93.38 | 90.92 | 7155.3 | -933.5 | 1328.4
| 8803 | 93.6 | 90.57 | 7149.6 | -934.7 | 1422.3
| 8897 | 93.34 | 90.22 | 7143.9 | -935.4 | 1516.1
| 8992 | 93.56 | 89.87 | 7138.2 | -935.4 | 1610.9
| 9087 | 92.59 | 89.34 | 7133.1 | -934.8 | 1705.8
| 9181 | 92.94 | 89.52 | 7128.6 | -933.8 | 1799.7
| 9276 | 92.15 | 88.81 | 7124.3 | -932.5 | 1894.6
| 9371 | 92.46 | 88.9 | 7120.5 | -930.6 | 1989.5
| 9465 | 93.21 | 88.55 | 7115.9 | -928.5 | 2083.3
| 9559 | 93.91 | 88.29 | 7110 | -925.9 | 2177.1
| 9654 | 93.56 | 88.46 | 7103.8 | -923.2 | 2271.9
| 9748 | 92.64 | 88.55 | 7098.8 | -920.8 | 2365.7
| 9843 | 90.97 | 88.73 | 7095.8 | -918.5 | 2460.6
| 9937 | 89.69 | 90.04 | 7095.2 | -917.5 | 2554.6
| 10031 | 89.25 | 89.87 | 7096.1 | -917.4 | 2648.6
| 10126 | 88.86 | 89.43 | 7097.7 | -916.8 | 2743.6
| 10220 | 90.13 | 88.81 | 7098.5 | -915.4 | 2837.6
| 10314 | 90.62 | 88.99 | 7097.9 | -913.6 | 2931.5
| 10438 | 92.29 | 88.29 | 7094.7 | -910.6 | 3055.5
| 10468 | 92.24 | 87.94 | 7093.5 | -909.7 | 3085.4
| 10503 | 92.29 | 87.5 | 7092.2 | -908.3 | 3120.4
| 10598 | 92.29 | 87.94 | 7088.4 | -904.5 | 3215.2
| 10627 | 92.11 | 88.55 | 7087.2 | -903.6 | 3244.2
| 10692 | 90.79 | 88.37 | 7085.6 | -901.9 | 3309.1
| 10816 | 90.84 | 86.7 | 7083.8 | -896.5 | 3433
| 10875 | 90.92 | 87.5 | 7082.9 | -893.5 | 3491.9
| 10907 | 90.7 | 87.58 | 7082.5 | -892.2 | 3523.9
| 10970 | 90.62 | 88.64 | 7081.8 | -890.1 | 3586.9
| 11064 | 90.26 | 88.64 | 7081 | -887.9 | 3680.8
| 11158 | 90.31 | 91.54 | 7080.6 | -888 | 3774.8
| 11253 | 90.75 | 91.71 | 7079.7 | -890.7 | 3869.8
| 11348 | 91.14 | 91.71 | 7078.1 | -893.5 | 3964.7
| 11442 | 91.23 | 91.89 | 7076.2 | -896.5 | 4058.6
| 11537 | 90.4 | 90.31 | 7074.8 | -898.3 | 4153.6
| 11631 | 90.53 | 93.12 | 7074.1 | -901.1 | 4247.6
| 11725 | 90.13 | 93.38 | 7073.5 | -906.5 | 4341.4
| 11819 | 90.18 | 94.44 | 7073.3 | -912.9 | 4435.2
| 11913 | 90.22 | 95.05 | 7072.9 | -920.6 | 4528.9
| 11935 | 90 | 95.49 | 7072.9 | -922.7 | 4550.8
| 12010 | 90 | 95.49 | 7072.9 | -929.8 | 4625.4

## Lookup (hidden)
North Reference | RetunValue | Grid Type | ReturnValue | Deviation Indicator | ReturnValue
| 2 |  | 0 |  | 4
True |  | SPCS-Colorado Central-NAD27 |  | Directional
Grid |  | SPCS-Colorado Central-NAD83 |  | High Angle
|  | SPCS-Colorado North-NAD27 |  | Horizontal
SPCS-Colorado North-NAD83
SPCS-Colorado South-NAD27
SPCS-Colorado South-NAD83
UTM-Zone 12 NAD27
UTM-Zone 12 NAD83
UTM-Zone 13 NAD27
UTM-Zone 13 NAD83