## Data
Header Information | measured depth (ft) | inclination (°) | azimuth (°) | true vertical depth (ft) | northing +N/-S (ft) | easting +E/-W (ft)
Operator Name | 181 | 0.35 | 254.53 | 181 | -0.1 | -0.5
CRESTONE PEAK RESOURCES OPERATING LLC | 276 | 0.97 | 205.49 | 276 | -1 | -1.2
Operator Number | 370 | 2.9 | 199.95 | 369.9 | -3.9 | -2.3
10633 | 465 | 4.31 | 198.98 | 464.7 | -9.5 | -4.3
Well Name and Number | 559 | 6.07 | 200.3 | 558.4 | -17.5 | -7.2
MELBON RANCH 4K-17H-X265 | 634 | 8 | 196.63 | 632.8 | -26.3 | -10
API Number (if available) | 728 | 9.85 | 197.22 | 725.6 | -40.2 | -14.3
| 823 | 11.35 | 197.02 | 819 | -56.9 | -19.4
Location: QQ SEC TWP RGE | 917 | 11.25 | 192.41 | 911.2 | -74.7 | -24.1
S17-T2N-R65W | 1012 | 10.74 | 198.57 | 1004.5 | -92.2 | -28.9
Citing Type: Planned or Actual | 1106 | 10.53 | 204.36 | 1096.9 | -108.3 | -35.3
ACTUAL | 1201 | 11.64 | 211.22 | 1190.1 | -124.4 | -43.8
Deviation Indicator | 1295 | 11.33 | 208.68 | 1282.2 | -140.6 | -53.1
Horizontal | 1389 | 11.33 | 211.64 | 1374.4 | -156.6 | -62.4
North Reference | 1484 | 12.1 | 210.38 | 1467.4 | -173.1 | -72.4
True | 1579 | 13.55 | 208.94 | 1560 | -191.4 | -82.8
Grid Type | 1673 | 14.67 | 206.79 | 1651.2 | -211.7 | -93.5
#VALUE! | 1767 | 13.34 | 210.43 | 1742.4 | -231.7 | -104.3
| 1862 | 11 | 212.28 | 1835.2 | -248.8 | -114.7
| 1956 | 9.95 | 208.34 | 1927.7 | -263.5 | -123.4
| 2051 | 9 | 204.59 | 2021.4 | -277.5 | -130.4
| 2146 | 10.36 | 207.17 | 2115 | -291.8 | -137.3
| 2240 | 9.58 | 203.21 | 2207.6 | -306.6 | -144.3
| 2335 | 9.79 | 204.66 | 2301.3 | -321.2 | -150.8
| 2366 | 9.64 | 203.26 | 2331.8 | -325.9 | -152.9
| 2451 | 8.61 | 197.89 | 2415.7 | -338.5 | -157.7
| 2545 | 9.49 | 208.08 | 2508.6 | -352.1 | -163.5
| 2639 | 10.68 | 216.34 | 2601.1 | -365.9 | -172.3
| 2734 | 12.22 | 222.58 | 2694.2 | -380.4 | -184.3
| 2828 | 10.72 | 221.09 | 2786.4 | -394.3 | -196.8
| 2922 | 12.61 | 220.12 | 2878.4 | -408.8 | -209.1
| 3017 | 14.63 | 218.01 | 2970.7 | -426.2 | -223.2
| 3112 | 15.29 | 210.89 | 3062.5 | -446.4 | -237
| 3206 | 14.46 | 203.51 | 3153.4 | -467.8 | -248.1
| 3301 | 13.4 | 203.25 | 3245.6 | -488.8 | -257.2
| 3395 | 11.82 | 202.02 | 3337.3 | -507.7 | -265.1
| 3489 | 10.24 | 200.35 | 3429.6 | -524.4 | -271.6
| 3584 | 8.53 | 199.56 | 3523.3 | -539 | -276.9
| 3679 | 8.48 | 206.76 | 3617.3 | -551.9 | -282.4
| 3797 | 10.42 | 216.26 | 3733.7 | -568.3 | -292.6
| 3892 | 11.21 | 213.36 | 3827 | -582.9 | -302.8
| 3986 | 11.16 | 204.65 | 3919.2 | -598.8 | -311.6
| 4081 | 12.31 | 202.19 | 4012.2 | -616.5 | -319.3
| 4175 | 14.02 | 199.29 | 4103.7 | -636.6 | -326.8
| 4269 | 13.45 | 198.77 | 4195 | -657.7 | -334.1
| 4364 | 12.35 | 198.77 | 4287.6 | -677.8 | -340.9
| 4458 | 10.59 | 198.94 | 4379.8 | -695.4 | -346.9
| 4553 | 8.66 | 196.22 | 4473.4 | -710.6 | -351.8
| 4647 | 9.45 | 200.52 | 4566.3 | -724.6 | -356.5
| 4741 | 8.61 | 199.2 | 4659.1 | -738.5 | -361.5
| 4835 | 9.27 | 206.94 | 4751.9 | -751.9 | -367.2
| 4930 | 8.75 | 205.53 | 4845.8 | -765.2 | -373.8
| 5025 | 9.84 | 205.27 | 4939.5 | -779.1 | -380.4
| 5120 | 10.02 | 209.4 | 5033.1 | -793.6 | -387.9
| 5214 | 10.06 | 210.1 | 5125.7 | -807.8 | -396
| 5308 | 11.6 | 208.35 | 5218 | -823.2 | -404.6
| 5402 | 12.48 | 212.65 | 5309.9 | -840.1 | -414.6
| 5496 | 11.69 | 209.93 | 5401.8 | -856.9 | -424.8
| 5591 | 10.06 | 205.36 | 5495.1 | -872.8 | -433.2
| 5686 | 10.77 | 210.98 | 5588.6 | -887.9 | -441.3
| 5780 | 10.85 | 211.33 | 5680.9 | -903 | -450.4
| 5874 | 11.43 | 209.75 | 5773.1 | -918.6 | -459.7
| 5969 | 11.65 | 214.5 | 5866.2 | -934.7 | -469.8
| 6063 | 12 | 214.15 | 5958.2 | -950.6 | -480.6
| 6158 | 11.78 | 209.14 | 6051.2 | -967.2 | -490.9
| 6252 | 11.6 | 200.87 | 6143.2 | -984.4 | -498.9
| 6347 | 9.32 | 201.31 | 6236.7 | -1000.5 | -505.1
| 6441 | 9.1 | 205.36 | 6329.4 | -1014.3 | -511.1
| 6536 | 9.49 | 185.76 | 6423.2 | -1028.9 | -515.1
| 6583 | 13.05 | 169.5 | 6469.3 | -1038 | -514.5
| 6630 | 17.01 | 159.74 | 6514.7 | -1049.7 | -511.2
| 6677 | 20 | 150.86 | 6559.3 | -1063.2 | -504.9
| 6724 | 23.64 | 142.34 | 6602.9 | -1077.6 | -495.2
| 6771 | 27.73 | 138.38 | 6645.3 | -1093.3 | -482.2
| 6819 | 31.64 | 132.14 | 6687 | -1110.1 | -465.4
| 6866 | 36.08 | 125.9 | 6726 | -1126.5 | -445
| 6914 | 40.03 | 122.3 | 6763.8 | -1143 | -420.5
| 6961 | 43.29 | 120.45 | 6798.9 | -1159.3 | -393.8
| 7008 | 44.96 | 116.59 | 6832.6 | -1174.9 | -365.1
| 7055 | 48.34 | 113.78 | 6864.9 | -1189.4 | -334.2
| 7102 | 50.63 | 110.7 | 6895.4 | -1202.9 | -301.1
| 7149 | 51.99 | 104.37 | 6924.8 | -1213.9 | -266.1
| 7197 | 53.48 | 96.37 | 6953.9 | -1220.8 | -228.6
| 7244 | 55.5 | 89.25 | 6981.3 | -1222.6 | -190.4
| 7291 | 57.88 | 88.02 | 7007.1 | -1221.7 | -151.2
| 7338 | 58.49 | 87.14 | 7031.8 | -1220 | -111.3
| 7386 | 59.59 | 87.85 | 7056.5 | -1218.2 | -70.2
| 7433 | 61.88 | 87.94 | 7079.5 | -1216.7 | -29.2
| 7480 | 64.34 | 86.7 | 7100.8 | -1214.7 | 12.7
| 7527 | 66.84 | 85.39 | 7120.2 | -1211.8 | 55.4
| 7575 | 69.26 | 84.86 | 7138.1 | -1208 | 99.7
| 7622 | 72.07 | 85.83 | 7153.7 | -1204.4 | 143.9
| 7670 | 75.15 | 86.53 | 7167.2 | -1201.3 | 189.9
| 7717 | 78.22 | 87.14 | 7178.1 | -1198.8 | 235.5
| 7764 | 81.34 | 85.91 | 7186.4 | -1196 | 281.7
| 7811 | 85.25 | 85.03 | 7191.9 | -1192.3 | 328.2
| 7859 | 88.07 | 85.56 | 7194.7 | -1188.4 | 376
| 7953 | 90.97 | 86.88 | 7195.5 | -1182.2 | 469.7
| 8048 | 91.58 | 86.7 | 7193.4 | -1176.9 | 564.6
| 8142 | 92.07 | 86 | 7190.4 | -1170.9 | 658.3
| 8237 | 92.46 | 86.97 | 7186.6 | -1165.1 | 753.1
| 8331 | 91.8 | 88.73 | 7183.1 | -1161.5 | 846.9
| 8426 | 91.98 | 89.08 | 7180 | -1159.7 | 941.9
| 8520 | 90.92 | 89.52 | 7177.6 | -1158.6 | 1035.8
| 8615 | 90.62 | 91.01 | 7176.3 | -1159 | 1130.8
| 8709 | 91.01 | 90.22 | 7175 | -1160 | 1224.8
| 8803 | 89.78 | 91.71 | 7174.3 | -1161.6 | 1318.8
| 8898 | 88.95 | 91.28 | 7175.4 | -1164.1 | 1413.7
| 8992 | 89.03 | 90.92 | 7177 | -1165.9 | 1507.7
| 9087 | 89.52 | 91.01 | 7178.3 | -1167.5 | 1602.7
| 9181 | 89.6 | 89.25 | 7179 | -1167.7 | 1696.7
| 9276 | 90.75 | 90.84 | 7178.7 | -1167.8 | 1791.7
| 9371 | 89.74 | 87.94 | 7178.3 | -1166.8 | 1886.7
| 9465 | 90.4 | 88.9 | 7178.2 | -1164.2 | 1980.6
| 9559 | 89.87 | 89.34 | 7177.9 | -1162.7 | 2074.6
| 9654 | 90.48 | 89.34 | 7177.7 | -1161.6 | 2169.6
| 9749 | 90.18 | 90.04 | 7177.1 | -1161.1 | 2264.6
| 9843 | 89.6 | 89.25 | 7177.3 | -1160.5 | 2358.6
| 9937 | 89.08 | 89.17 | 7178.4 | -1159.2 | 2452.6
| 10031 | 88.86 | 89.08 | 7180.1 | -1157.8 | 2546.6
| 10126 | 88.73 | 88.55 | 7182.1 | -1155.8 | 2641.5
| 10220 | 87.76 | 88.37 | 7184.9 | -1153.3 | 2735.4
| 10314 | 86.7 | 90.22 | 7189.5 | -1152.2 | 2829.3
| 10408 | 88.51 | 90.66 | 7193.4 | -1152.9 | 2923.2
| 10503 | 89.82 | 91.1 | 7194.8 | -1154.3 | 3018.2
| 10598 | 92.02 | 90.84 | 7193.3 | -1156 | 3113.2
| 10692 | 92.77 | 89.87 | 7189.3 | -1156.5 | 3207.1
| 10787 | 92.02 | 88.29 | 7185.4 | -1155 | 3302
| 10881 | 90.22 | 88.9 | 7183.5 | -1152.7 | 3395.9
| 10976 | 91.06 | 88.37 | 7182.5 | -1150.4 | 3490.9
| 11070 | 90.31 | 86.27 | 7181.3 | -1146 | 3584.8
| 11165 | 90.44 | 88.29 | 7180.7 | -1141.5 | 3679.7
| 11260 | 89.78 | 88.02 | 7180.5 | -1138.5 | 3774.6
| 11354 | 90.75 | 89.52 | 7180.1 | -1136.5 | 3868.6
| 11448 | 90.04 | 90.31 | 7179.5 | -1136.3 | 3962.6
| 11543 | 91.06 | 89.96 | 7178.5 | -1136.5 | 4057.6
| 11637 | 91.98 | 89.87 | 7176 | -1136.4 | 4151.6
| 11731 | 92.64 | 89.25 | 7172.3 | -1135.7 | 4245.5
| 11826 | 91.63 | 89.52 | 7168.7 | -1134.7 | 4340.4
| 11920 | 90.48 | 89.87 | 7167 | -1134.2 | 4434.4
| 12014 | 90.13 | 87.5 | 7166.5 | -1132 | 4528.4
| 12044 | 90.62 | 87.23 | 7166.3 | -1130.6 | 4558.3
| 12113 | 90.62 | 87.23 | 7165.5 | -1127.3 | 4627.2

## Lookup (hidden)
North Reference | RetunValue | Grid Type | ReturnValue | Deviation Indicator | ReturnValue
| 2 |  | 0 |  | 4
True |  | SPCS-Colorado Central-NAD27 |  | Directional
Grid |  | SPCS-Colorado Central-NAD83 |  | High Angle
|  | SPCS-Colorado North-NAD27 |  | Horizontal
SPCS-Colorado North-NAD83
SPCS-Colorado South-NAD27
SPCS-Colorado South-NAD83
UTM-Zone 12 NAD27
UTM-Zone 12 NAD83
UTM-Zone 13 NAD27
UTM-Zone 13 NAD83