## Data
Header Information | measured depth (ft) | inclination (°) | azimuth (°) | true vertical depth (ft) | northing +N/-S (ft) | easting +E/-W (ft)
Operator Name | 0 | 0 | 0 | 0 | 0 | 0
PDC ENERGY INC | 145 | 1 | 287.4 | 144.99 | 0.38 | -1.21
Operator Number | 236 | 0.8 | 293.9 | 235.98 | 0.87 | -2.55
69175 | 325 | 0.8 | 278.7 | 324.97 | 1.22 | -3.73
Well Name and Number | 416 | 0.6 | 269.1 | 415.97 | 1.31 | -4.83
Judy 6D-212 | 506 | 0.4 | 284.4 | 505.96 | 1.38 | -5.61
API Number (if available) | 596 | 0.4 | 240.6 | 595.96 | 1.3 | -6.19
05-123-45735 | 686 | 0.4 | 258.2 | 685.96 | 1.08 | -6.77
Location: QQ SEC TWP RGE | 775 | 0.4 | 247.8 | 774.96 | 0.9 | -7.36
Sec.6-T4N-R64W | 865 | 0.5 | 231.3 | 864.95 | 0.54 | -7.96
Citing Type: Planned or Actual | 955 | 0.9 | 228.3 | 954.95 | -0.18 | -8.79
Planned | 1045 | 1.1 | 229.9 | 1044.93 | -1.2 | -9.98
Deviation Indicator | 1134 | 1.1 | 241.3 | 1133.92 | -2.16 | -11.38
Horizontal | 1224 | 0.4 | 302.7 | 1223.91 | -2.41 | -12.4
North Reference | 1314 | 0.6 | 296.7 | 1313.91 | -2.03 | -13.09
True | 1403 | 0.8 | 295.6 | 1402.9 | -1.55 | -14.07
Grid Type | 1493 | 0.9 | 286.1 | 1492.89 | -1.08 | -15.31
#VALUE! | 1583 | 1.1 | 130.4 | 1582.88 | -1.45 | -15.33
| 1632 | 1.4 | 133.2 | 1631.87 | -2.16 | -14.54
| 1760 | 2.5 | 126.9 | 1759.8 | -4.91 | -11.17
| 1850 | 3.9 | 128.3 | 1849.65 | -7.98 | -7.19
| 1939 | 5.7 | 133 | 1938.34 | -12.87 | -1.59
| 2028 | 5.6 | 125.8 | 2026.91 | -18.43 | 5.17
| 2118 | 6.9 | 131.1 | 2116.37 | -24.55 | 12.8
| 2207 | 8.7 | 131.2 | 2204.54 | -32.5 | 21.9
| 2297 | 9.3 | 132.7 | 2293.44 | -41.92 | 32.36
| 2386 | 9.1 | 130.7 | 2381.29 | -51.38 | 42.99
| 2476 | 9.2 | 135.6 | 2470.15 | -61.16 | 53.41
| 2565 | 8.1 | 134.1 | 2558.13 | -70.61 | 62.9
| 2655 | 9.2 | 139 | 2647.11 | -80.45 | 72.17
| 2745 | 9.3 | 139 | 2735.94 | -91.37 | 81.66
| 2835 | 9.6 | 142.1 | 2824.72 | -102.78 | 91.04
| 2925 | 9.5 | 140.7 | 2913.47 | -114.45 | 100.36
| 3015 | 9.1 | 136.9 | 3002.29 | -125.4 | 109.92
| 3105 | 8.9 | 137 | 3091.18 | -135.68 | 119.53
| 3194 | 10.9 | 137 | 3178.85 | -146.87 | 129.97
| 3283 | 9 | 134.4 | 3266.51 | -157.9 | 140.68
| 3373 | 7.5 | 134.9 | 3355.58 | -166.97 | 149.87
| 3463 | 8.1 | 135.3 | 3444.74 | -175.62 | 158.49
| 3552 | 9.2 | 139.5 | 3532.73 | -185.49 | 167.53
| 3642 | 9.7 | 138.6 | 3621.51 | -196.65 | 177.21
| 3732 | 8.4 | 140.9 | 3710.39 | -207.44 | 186.37
| 3822 | 10.4 | 141.4 | 3799.17 | -218.89 | 195.59
| 3912 | 10.1 | 142.8 | 3887.74 | -231.53 | 205.43
| 4002 | 10.1 | 142.7 | 3976.34 | -244.09 | 214.98
| 4092 | 9.2 | 138.6 | 4065.07 | -255.76 | 224.52
| 4181 | 7.7 | 135.5 | 4153.1 | -265.35 | 233.41
| 4271 | 9.6 | 132.7 | 4242.07 | -274.74 | 243.15
| 4361 | 8.4 | 130.2 | 4330.96 | -284.08 | 253.68
| 4450 | 9.4 | 130.9 | 4418.89 | -293.03 | 264.14
| 4540 | 8.1 | 124 | 4507.84 | -301.39 | 274.96
| 4630 | 9.9 | 127.2 | 4596.73 | -309.61 | 286.38
| 4719 | 8.4 | 132.8 | 4684.6 | -318.66 | 297.24
| 4809 | 9.4 | 137.8 | 4773.52 | -328.57 | 307
| 4899 | 8.4 | 132.3 | 4862.43 | -338.44 | 316.8
| 4989 | 7.1 | 125.8 | 4951.61 | -346.12 | 326.17
| 5079 | 6.5 | 125.1 | 5040.98 | -352.3 | 334.85
| 5169 | 7 | 140.6 | 5130.36 | -359.47 | 342.5
| 5258 | 6.5 | 150.6 | 5218.75 | -368.05 | 348.42
| 5348 | 6 | 148.5 | 5308.21 | -376.5 | 353.38
| 5438 | 5 | 145.7 | 5397.8 | -383.75 | 358.04
| 5528 | 4.5 | 143.6 | 5487.49 | -389.83 | 362.35
| 5618 | 2.8 | 161.3 | 5577.3 | -394.75 | 365.15
| 5708 | 2.5 | 150.9 | 5667.21 | -398.55 | 366.81
| 5797 | 1.4 | 219.3 | 5756.16 | -401.09 | 367.07
| 5887 | 1.7 | 203.8 | 5846.13 | -403.16 | 365.83
| 5978 | 0.4 | 264.8 | 5937.12 | -404.42 | 364.97
| 6068 | 1.1 | 182.9 | 6027.11 | -405.31 | 364.61
| 6158 | 4.9 | 97.8 | 6116.99 | -406.7 | 368.38
| 6248 | 14.5 | 90.6 | 6205.6 | -407.34 | 383.49
| 6338 | 19.5 | 89.9 | 6291.65 | -407.43 | 409.79
| 6427 | 22.3 | 92.2 | 6374.78 | -408.06 | 441.53
| 6517 | 28.5 | 90.8 | 6456.04 | -409.01 | 480.1
| 6607 | 37.9 | 89.1 | 6531.27 | -408.88 | 529.32
| 6697 | 44.4 | 87.5 | 6599 | -407.07 | 588.48
| 6786 | 50 | 89.1 | 6659.45 | -405.17 | 653.72
| 6876 | 58.3 | 89.6 | 6712.12 | -404.36 | 726.61
| 6966 | 62.3 | 90.8 | 6756.7 | -404.65 | 804.76
| 7056 | 64.7 | 91 | 6796.85 | -405.92 | 885.29
| 7146 | 73.4 | 88.5 | 6829.01 | -405.5 | 969.25
| 7236 | 82.3 | 87.5 | 6847.93 | -402.42 | 1057.09
| 7326 | 88.5 | 87.1 | 6855.15 | -398.19 | 1146.66
| 7439 | 91.5 | 89.9 | 6855.15 | -395.24 | 1259.6
| 7528 | 89.9 | 88.9 | 6854.06 | -394.3 | 1348.58
| 7619 | 91.3 | 89.6 | 6853.11 | -393.11 | 1439.57
| 7708 | 90.7 | 90.1 | 6851.55 | -392.88 | 1528.55
| 7799 | 90.7 | 90.3 | 6850.44 | -393.2 | 1619.54
| 7889 | 90.2 | 89.4 | 6849.73 | -392.96 | 1709.54
| 7979 | 90.4 | 92.4 | 6849.26 | -394.37 | 1799.52
| 8068 | 90.2 | 92.2 | 6848.8 | -397.95 | 1888.44
| 8158 | 90 | 92.2 | 6848.64 | -401.4 | 1978.38
| 8248 | 89.3 | 92.6 | 6849.19 | -405.17 | 2068.3
| 8338 | 88.5 | 92.6 | 6850.92 | -409.25 | 2158.19
| 8428 | 89.9 | 91.3 | 6852.17 | -412.31 | 2248.12
| 8518 | 89.1 | 91.3 | 6852.96 | -414.36 | 2338.09
| 8607 | 90.2 | 91.3 | 6853.5 | -416.37 | 2427.07
| 8697 | 89.3 | 91.5 | 6853.9 | -418.57 | 2517.04
| 8786 | 91.4 | 90.8 | 6853.35 | -420.36 | 2606.01
| 8876 | 91.4 | 90.6 | 6851.15 | -421.46 | 2695.98
| 8966 | 91.1 | 90.5 | 6849.19 | -422.32 | 2785.95
| 9056 | 91.2 | 91.5 | 6847.38 | -423.89 | 2875.92
| 9146 | 90.8 | 91.7 | 6845.81 | -426.41 | 2965.87
| 9235 | 90.2 | 91.5 | 6845.04 | -428.89 | 3054.83
| 9325 | 89.4 | 91.3 | 6845.35 | -431.09 | 3144.81
| 9413 | 88.1 | 91.5 | 6847.27 | -433.24 | 3232.76
| 9504 | 89.3 | 91.2 | 6849.33 | -435.38 | 3323.71
| 9593 | 89.5 | 91 | 6850.27 | -437.09 | 3412.68
| 9683 | 91.5 | 89.8 | 6849.48 | -437.72 | 3502.67
| 9773 | 91.5 | 89.1 | 6847.13 | -436.86 | 3592.64
| 9863 | 91.3 | 88.9 | 6844.93 | -435.28 | 3682.6
| 9953 | 91 | 88.4 | 6843.12 | -433.16 | 3772.55
| 10043 | 91.3 | 90.3 | 6841.31 | -432.14 | 3862.52
| 10132 | 89.8 | 89.1 | 6840.46 | -431.68 | 3951.52
| 10222 | 91.2 | 91.7 | 6839.67 | -432.31 | 4041.5
| 10311 | 90.7 | 93.1 | 6838.2 | -436.03 | 4130.41
| 10401 | 90.9 | 94 | 6836.94 | -441.6 | 4220.22
| 10491 | 89.2 | 91.5 | 6836.86 | -445.92 | 4310.11
| 10580 | 88.5 | 91.9 | 6838.65 | -448.56 | 4399.05
| 10670 | 87.8 | 91.9 | 6841.55 | -451.54 | 4488.96
| 10759 | 87.9 | 90.3 | 6844.89 | -453.25 | 4577.87
| 10849 | 89 | 89.2 | 6847.33 | -452.86 | 4667.84
| 10938 | 90.5 | 88 | 6847.72 | -450.68 | 4756.81
| 11028 | 91.7 | 88 | 6845.99 | -447.54 | 4846.73
| 11117 | 91.2 | 87.8 | 6843.74 | -444.28 | 4935.64
| 11207 | 90.7 | 88 | 6842.24 | -440.99 | 5025.57
| 11296 | 89.9 | 87.7 | 6841.78 | -437.65 | 5114.51
| 11386 | 91.1 | 88.7 | 6840.99 | -434.82 | 5204.46
| 11476 | 91.4 | 89.8 | 6839.03 | -433.64 | 5294.42
| 11566 | 90.9 | 89.9 | 6837.22 | -433.41 | 5384.41
| 11655 | 90.7 | 90.3 | 6835.98 | -433.56 | 5473.4
| 11745 | 90.2 | 90.5 | 6835.27 | -434.19 | 5563.39
| 11834 | 91.5 | 89.9 | 6833.95 | -434.5 | 5652.38
| 11923 | 91 | 89.6 | 6832.01 | -434.11 | 5741.36
| 12013 | 90.3 | 89.6 | 6830.99 | -433.48 | 5831.35
| 12102 | 90.1 | 90.1 | 6830.68 | -433.25 | 5920.35
| 12192 | 91.2 | 90.1 | 6829.66 | -433.41 | 6010.34
| 12281 | 90.5 | 91 | 6828.34 | -434.26 | 6099.32
| 12371 | 89.9 | 91.3 | 6828.03 | -436.07 | 6189.31
| 12461 | 89.5 | 91.3 | 6828.5 | -438.11 | 6279.28
| 12550 | 90.7 | 90.6 | 6828.34 | -439.59 | 6368.27
| 12640 | 90 | 90.3 | 6827.79 | -440.29 | 6458.26
| 12729 | 91.6 | 89.1 | 6826.55 | -439.83 | 6547.25
| 12819 | 91.4 | 88.9 | 6824.19 | -438.26 | 6637.2
| 12909 | 91 | 89.8 | 6822.31 | -437.24 | 6727.18
| 12998 | 90.3 | 87.5 | 6821.3 | -435.14 | 6816.14
| 13088 | 91.1 | 88.4 | 6820.2 | -431.92 | 6906.07
| 13178 | 89.9 | 86.8 | 6819.41 | -428.15 | 6995.99
| 13268 | 90.4 | 89.4 | 6819.18 | -425.17 | 7085.93
| 13358 | 91.8 | 87.8 | 6817.45 | -422.97 | 7175.88
| 13448 | 90.7 | 90.1 | 6815.49 | -421.32 | 7265.84
| 13537 | 89.7 | 89.9 | 6815.18 | -421.32 | 7354.83
| 13627 | 90.7 | 90.8 | 6814.86 | -421.87 | 7444.83
| 13718 | 89.8 | 90.6 | 6814.46 | -422.98 | 7535.82
| 13807 | 91.9 | 90.8 | 6813.14 | -424.07 | 7624.8
| 13897 | 91.8 | 90.3 | 6810.24 | -424.93 | 7714.75
| 13986 | 90.7 | 90.3 | 6808.3 | -425.4 | 7803.72
| 14076 | 90.2 | 90.8 | 6807.59 | -426.26 | 7893.72
| 14165 | 89.7 | 92.2 | 6807.67 | -428.59 | 7982.68
| 14255 | 91.4 | 91.9 | 6806.8 | -431.81 | 8072.62
| 14345 | 90.3 | 91.3 | 6805.47 | -434.33 | 8162.57
| 14435 | 91 | 89.4 | 6804.45 | -434.88 | 8252.56
| 14524 | 90.2 | 88.7 | 6803.52 | -433.4 | 8341.54
| 14613 | 90.1 | 89.1 | 6803.28 | -431.69 | 8430.52
| 14703 | 89.8 | 88.9 | 6803.36 | -430.12 | 8520.51
| 14792 | 89.3 | 88.7 | 6804.06 | -428.26 | 8609.49
| 14881 | 91.5 | 88.7 | 6803.44 | -426.24 | 8698.46
| 14971 | 91.1 | 88.5 | 6801.4 | -424.04 | 8788.41
| 15060 | 90.3 | 88 | 6800.31 | -421.32 | 8877.36
| 15150 | 89.5 | 87.7 | 6800.47 | -417.95 | 8967.29
| 15239 | 91.6 | 89.2 | 6799.61 | -415.54 | 9056.25
| 15328 | 91.1 | 88.7 | 6797.52 | -413.91 | 9145.21
| 15419 | 90.6 | 88.4 | 6796.17 | -411.61 | 9236.17
| 15508 | 89.8 | 88.2 | 6795.85 | -408.97 | 9325.13
| 15598 | 89.2 | 88.4 | 6796.64 | -406.3 | 9415.09
| 15688 | 91.2 | 88 | 6796.33 | -403.47 | 9505.04
| 15777 | 90.7 | 88 | 6794.85 | -400.36 | 9593.97
| 15867 | 90 | 86.2 | 6794.3 | -395.81 | 9683.85
| 15956 | 90.2 | 83.8 | 6794.15 | -388.05 | 9772.5
| 16046 | 90 | 85.9 | 6793.99 | -379.98 | 9862.13
| 16135 | 90.9 | 87.7 | 6793.29 | -375.01 | 9950.99
| 16224 | 91 | 91.2 | 6791.81 | -374.15 | 10039.96
| 16314 | 89.5 | 87.1 | 6791.42 | -372.82 | 10129.93
| 16403 | 91.1 | 91 | 6790.95 | -371.34 | 10218.89
| 16492 | 90.8 | 89.8 | 6789.48 | -371.96 | 10307.88
| 16582 | 91 | 91.7 | 6788.06 | -373.14 | 10397.85
| 16671 | 90.2 | 90.8 | 6787.13 | -375.08 | 10486.82
| 16761 | 90.7 | 91.3 | 6786.43 | -376.73 | 10576.81
| 16850 | 90.1 | 91.9 | 6785.8 | -379.22 | 10665.77
| 16940 | 89.4 | 91.5 | 6786.2 | -381.89 | 10755.73
| 17030 | 88.8 | 90.5 | 6787.61 | -383.46 | 10845.7
| 17120 | 88.1 | 89.9 | 6790.05 | -383.77 | 10935.67
| 17210 | 89.3 | 89.8 | 6792.09 | -383.54 | 11025.64
| 17299 | 90.2 | 90.5 | 6792.48 | -383.77 | 11114.64
| 17389 | 92.3 | 90.6 | 6790.51 | -384.63 | 11204.61
| 17461 | 92.2 | 90.3 | 6787.69 | -385.2 | 11276.55
| 17521 | 92.2 | 90.3 | 6785.38 | -385.51 | 11336.51

## Lookup (hidden)
North Reference | RetunValue | Grid Type | ReturnValue | Deviation Indicator | ReturnValue
| 2 |  | 0 |  | 4
True |  | SPCS-Colorado Central-NAD27 |  | Directional
Grid |  | SPCS-Colorado Central-NAD83 |  | High Angle
|  | SPCS-Colorado North-NAD27 |  | Horizontal
SPCS-Colorado North-NAD83
SPCS-Colorado South-NAD27
SPCS-Colorado South-NAD83
UTM-Zone 12 NAD27
UTM-Zone 12 NAD83
UTM-Zone 13 NAD27
UTM-Zone 13 NAD83