## Data
Header Information | measured depth (ft) | inclination (°) | azimuth (°) | true vertical depth (ft) | northing +N/-S (ft) | easting +E/-W (ft)
Operator Name | 0 | 0 | 0 | 0 | 0 | 0
Caerus Oil & Gas | 170 | 1.54 | 33.7 | 169.98 | 1.9 | 1.27
Operator Number | 201 | 2.29 | 12.08 | 200.96 | 2.85 | 1.63
86610 | 291 | 3.25 | 4.52 | 290.86 | 7.15 | 2.21
Well Name and Number | 381 | 4.88 | 352.83 | 380.63 | 13.5 | 1.93
NPR 15B-11 596 | 471 | 4.92 | 14.19 | 470.31 | 21.04 | 2.4
API Number (if available) | 561 | 4.88 | 23.86 | 559.98 | 28.28 | 4.89
| 656 | 5.32 | 36.87 | 654.61 | 35.5 | 9.17
Location: QQ SEC TWP RGE | 750 | 7.08 | 47.68 | 748.06 | 42.89 | 16.07
S15-T5S-R96W | 845 | 9.4 | 38.36 | 842.07 | 52.91 | 25.21
Citing Type: Planned or Actual | 939 | 11.34 | 27.9 | 934.54 | 67.1 | 34.3
ACTUAL | 1033 | 13.93 | 22.36 | 1026.26 | 85.74 | 42.93
Deviation Indicator | 1128 | 16.88 | 23.71 | 1117.84 | 108.95 | 52.83
Directional | 1222 | 19.6 | 26.93 | 1207.11 | 135.5 | 65.46
North Reference | 1316 | 23.95 | 27.9 | 1294.38 | 166.44 | 81.54
True | 1410 | 25.4 | 28.52 | 1379.8 | 201.01 | 100.09
Grid Type | 1505 | 26.54 | 25.79 | 1465.2 | 238.03 | 119.06
#VALUE! | 1599 | 28.74 | 25.35 | 1548.47 | 277.36 | 137.87
| 1692 | 31.33 | 27.29 | 1628.98 | 319.07 | 158.53
| 1787 | 35.33 | 31.77 | 1708.35 | 364.39 | 184.34
| 1881 | 38.19 | 32.47 | 1783.65 | 412.03 | 214.25
| 1975 | 39.42 | 33.18 | 1856.9 | 461.52 | 246.19
| 2070 | 40.87 | 32.82 | 1929.52 | 512.89 | 279.54
| 2165 | 41.31 | 33.26 | 2001.12 | 565.23 | 313.59
| 2259 | 39.81 | 33.35 | 2072.53 | 616.32 | 347.15
| 2353 | 39.95 | 32.91 | 2144.67 | 666.79 | 380.09
| 2432 | 40.25 | 33.35 | 2205.09 | 709.4 | 407.9
| 2526 | 38.01 | 30.36 | 2278.01 | 759.75 | 439.23
| 2620 | 34.67 | 28.69 | 2353.72 | 808.19 | 466.7
| 2715 | 33.71 | 27.55 | 2432.31 | 855.27 | 491.87
| 2809 | 32.92 | 28.08 | 2510.86 | 900.94 | 515.95
| 2904 | 34.19 | 29.92 | 2590.03 | 946.85 | 541.42
| 2998 | 36.08 | 30.27 | 2666.9 | 993.65 | 568.55
| 3092 | 36.65 | 29.75 | 2742.59 | 1041.91 | 596.42
| 3186 | 36.34 | 28.96 | 2818.16 | 1090.64 | 623.83
| 3281 | 36.48 | 27.73 | 2894.61 | 1140.27 | 650.6
| 3375 | 36.26 | 27.37 | 2970.3 | 1189.69 | 676.38
| 3470 | 35.73 | 27.37 | 3047.16 | 1239.27 | 702.05
| 3564 | 36.74 | 28.6 | 3122.98 | 1288.33 | 728.13
| 3659 | 37.31 | 31.77 | 3198.84 | 1337.76 | 756.89
| 3753 | 37.53 | 32.03 | 3273.49 | 1386.25 | 787.08
| 3847 | 37.44 | 32.74 | 3348.08 | 1434.56 | 817.71
| 3942 | 38.19 | 30.8 | 3423.13 | 1484.07 | 848.37
| 4036 | 37.49 | 30.71 | 3497.37 | 1533.63 | 877.86
| 4130 | 37.09 | 31.15 | 3572.15 | 1582.48 | 907.13
| 4225 | 37.66 | 28.08 | 3647.65 | 1632.61 | 935.61
| 4319 | 36.43 | 27.73 | 3722.68 | 1682.65 | 962.11
| 4413 | 37.79 | 28.43 | 3797.64 | 1732.68 | 988.81
| 4507 | 38.76 | 28.6 | 3871.43 | 1783.85 | 1016.61
| 4601 | 39.2 | 28.25 | 3944.51 | 1835.85 | 1044.76
| 4696 | 38.85 | 27.64 | 4018.31 | 1888.69 | 1072.79
| 4790 | 37.4 | 28.87 | 4092.26 | 1939.81 | 1100.25
| 4885 | 36.08 | 27.46 | 4168.38 | 1989.9 | 1127.08
| 4979 | 36.12 | 30.54 | 4244.34 | 2038.33 | 1153.93
| 5074 | 37.27 | 29.75 | 4320.51 | 2087.42 | 1182.43
| 5168 | 37.35 | 29.92 | 4395.28 | 2136.84 | 1210.78
| 5262 | 37.05 | 29.66 | 4470.15 | 2186.16 | 1239.01
| 5357 | 36.91 | 29.92 | 4546.04 | 2235.76 | 1267.4
| 5451 | 37.49 | 28.25 | 4620.92 | 2285.42 | 1295.02
| 5546 | 35.51 | 28.96 | 4697.28 | 2335.03 | 1322.07
| 5640 | 34.67 | 30.8 | 4774.2 | 2381.89 | 1348.98
| 5734 | 31.9 | 30.54 | 4852.77 | 2426.25 | 1375.29
| 5828 | 29.71 | 31.77 | 4933.5 | 2467.45 | 1400.18
| 5923 | 26.24 | 33.61 | 5017.39 | 2504.97 | 1424.21
| 6017 | 24.39 | 36.08 | 5102.36 | 2537.96 | 1447.14
| 6112 | 22.1 | 37.13 | 5189.65 | 2568.07 | 1469.49
| 6206 | 19.95 | 35.55 | 5277.38 | 2595.22 | 1489.48
| 6300 | 17.75 | 35.11 | 5366.34 | 2619.99 | 1507.05
| 6394 | 14.9 | 32.74 | 5456.54 | 2641.88 | 1521.83
| 6488 | 13.84 | 30.98 | 5547.6 | 2661.69 | 1534.16
| 6583 | 12.09 | 32.65 | 5640.17 | 2679.81 | 1545.37
| 6676 | 10.37 | 30.1 | 5731.39 | 2695.25 | 1554.83
| 6770 | 9.05 | 22.8 | 5824.04 | 2709.38 | 1561.93
| 6865 | 6.37 | 25 | 5918.18 | 2721.05 | 1567.06
| 6959 | 4.35 | 18.59 | 6011.76 | 2729.16 | 1570.4
| 7053 | 3.91 | 7.77 | 6105.52 | 2735.71 | 1571.97
| 7147 | 2.51 | 26.06 | 6199.37 | 2740.74 | 1573.31
| 7241 | 2.81 | 31.77 | 6293.27 | 2744.54 | 1575.42
| 7336 | 1.76 | 38.62 | 6388.19 | 2747.66 | 1577.56
| 7430 | 0.79 | 40.65 | 6482.17 | 2749.28 | 1578.88
| 7524 | 1.41 | 24.39 | 6576.15 | 2750.83 | 1579.78
| 7619 | 0.84 | 209.4 | 6671.14 | 2751.29 | 1579.92
| 7807 | 2.2 | 237.87 | 6859.08 | 2748.17 | 1576.19
| 7901 | 2.42 | 236.99 | 6953 | 2746.13 | 1573
| 7995 | 1.98 | 232.34 | 7046.93 | 2744.05 | 1570.05
| 8088 | 1.8 | 255.27 | 7139.88 | 2742.7 | 1567.36
| 8277 | 1.63 | 265.91 | 7328.8 | 2741.75 | 1561.81
| 8466 | 2.11 | 273.2 | 7517.7 | 2741.76 | 1555.66
| 8654 | 1.85 | 266.44 | 7705.58 | 2741.76 | 1549.17
| 8842 | 1.71 | 247.36 | 7893.49 | 2740.49 | 1543.56
| 9031 | 2.29 | 258.26 | 8082.38 | 2738.64 | 1537.26
| 9220 | 3.08 | 243.32 | 8271.17 | 2735.59 | 1529.02
| 9314 | 3.25 | 245.61 | 8365.03 | 2733.36 | 1524.34
| 9408 | 3.52 | 243.06 | 8458.86 | 2730.95 | 1519.34
| 9503 | 2.77 | 229.52 | 8553.72 | 2728.14 | 1514.99
| 9692 | 3.69 | 228.82 | 8742.42 | 2721.17 | 1506.94
| 9786 | 3.91 | 219.77 | 8836.21 | 2716.71 | 1502.62
| 9975 | 4.22 | 218.8 | 9024.74 | 2706.34 | 1494.14
| 10164 | 4.61 | 211.33 | 9213.18 | 2694.43 | 1485.83
| 10336 | 4.7 | 223.11 | 9384.62 | 2683.38 | 1477.42
| 10393 | 4.7 | 223.11 | 9441.42 | 2679.97 | 1474.23

## Lookup (hidden)
North Reference | RetunValue | Grid Type | ReturnValue | Deviation Indicator | ReturnValue
| 2 |  | 0 |  | 2
True |  | SPCS-Colorado Central-NAD27 |  | Directional
Grid |  | SPCS-Colorado Central-NAD83 |  | High Angle
|  | SPCS-Colorado North-NAD27 |  | Horizontal
SPCS-Colorado North-NAD83
SPCS-Colorado South-NAD27
SPCS-Colorado South-NAD83
UTM-Zone 12 NAD27
UTM-Zone 12 NAD83
UTM-Zone 13 NAD27
UTM-Zone 13 NAD83