## Data
Header Information | measured depth (ft) | inclination (°) | azimuth (°) | true vertical depth (ft) | northing +N/-S (ft) | easting +E/-W (ft)
Operator Name | 0 | 0 | 0 | 0 | 0 | 0
Caerus Oil & Gas | 170 | 0.44 | 32.65 | 170 | 0.55 | 0.35
Operator Number | 201 | 0.79 | 31.07 | 201 | 0.83 | 0.53
86610 | 293 | 2.94 | 37.48 | 292.94 | 3.25 | 2.29
Well Name and Number | 384 | 4.4 | 34.93 | 383.75 | 7.96 | 5.71
NPR 15D-11 596 | 474 | 5.05 | 23.07 | 473.45 | 14.44 | 9.24
API Number (if available) | 564 | 6.72 | 28.34 | 562.97 | 22.72 | 13.29
| 659 | 7.95 | 43.28 | 657.2 | 32.39 | 20.43
Location: QQ SEC TWP RGE | 753 | 10.24 | 45.39 | 750.01 | 43 | 30.84
S15-T5S-R96W | 847 | 12.35 | 48.82 | 842.19 | 55.48 | 44.36
Citing Type: Planned or Actual | 942 | 13.4 | 44.86 | 934.8 | 69.98 | 59.77
ACTUAL | 1036 | 16.26 | 36.95 | 1025.67 | 88.22 | 75.37
Deviation Indicator | 1131 | 22.76 | 35.9 | 1115.17 | 113.76 | 94.16
Directional | 1224 | 27.38 | 34.49 | 1199.38 | 145.98 | 116.83
North Reference | 1319 | 29.71 | 34.41 | 1282.83 | 183.41 | 142.5
True | 1413 | 32.92 | 35.64 | 1363.13 | 223.4 | 170.56
Grid Type | 1507 | 33.57 | 34.23 | 1441.74 | 265.64 | 200.06
#VALUE! | 1602 | 33.62 | 34.05 | 1520.88 | 309.15 | 229.56
| 1697 | 33.62 | 30.71 | 1599.99 | 353.56 | 257.72
| 1791 | 33.09 | 31.51 | 1678.51 | 397.81 | 284.42
| 1885 | 31.51 | 33.7 | 1757.96 | 440.12 | 311.47
| 1980 | 30.45 | 36.16 | 1839.41 | 480.22 | 339.45
| 2074 | 32.3 | 38.27 | 1919.67 | 519.17 | 369.06
| 2168 | 33 | 39.85 | 1998.81 | 558.54 | 401.02
| 2262 | 33.05 | 39.42 | 2077.63 | 597.99 | 433.7
| 2356 | 33.57 | 39.59 | 2156.18 | 637.82 | 466.54
| 2437 | 33.44 | 40.91 | 2223.73 | 671.95 | 495.42
| 2531 | 30.54 | 38.36 | 2303.45 | 710.26 | 527.22
| 2625 | 28.3 | 37.13 | 2385.32 | 746.76 | 555.49
| 2720 | 27.6 | 33.61 | 2469.24 | 783.04 | 581.27
| 2814 | 28.3 | 34.49 | 2552.28 | 819.54 | 605.94
| 2908 | 30.15 | 33.61 | 2634.31 | 857.57 | 631.63
| 3003 | 29.22 | 33.61 | 2716.84 | 896.75 | 657.67
| 3097 | 29.71 | 32.74 | 2798.68 | 935.45 | 682.97
| 3191 | 29.49 | 32.3 | 2880.42 | 974.6 | 707.93
| 3285 | 30.94 | 32.38 | 2961.64 | 1014.57 | 733.23
| 3380 | 31.55 | 34.58 | 3042.87 | 1055.66 | 760.42
| 3475 | 29.75 | 33.53 | 3124.59 | 1095.77 | 787.55
| 3569 | 30.5 | 32.3 | 3205.9 | 1135.38 | 813.18
| 3663 | 31.6 | 32.82 | 3286.43 | 1176.24 | 839.27
| 3758 | 30.28 | 32.47 | 3367.91 | 1217.36 | 865.62
| 3852 | 31.16 | 33.18 | 3448.72 | 1257.71 | 891.65
| 3947 | 30.15 | 33.26 | 3530.44 | 1298.23 | 918.19
| 4041 | 30.41 | 33.7 | 3611.61 | 1337.77 | 944.34
| 4135 | 31.29 | 32.03 | 3692.32 | 1378.25 | 970.48
| 4230 | 29.18 | 30.01 | 3774.39 | 1419.23 | 995.15
| 4324 | 29.88 | 31.24 | 3856.18 | 1459.09 | 1018.76
| 4417 | 30.1 | 32.12 | 3936.73 | 1498.65 | 1043.17
| 4511 | 30.28 | 32.12 | 4017.98 | 1538.68 | 1068.31
| 4606 | 28.78 | 30.98 | 4100.64 | 1578.58 | 1092.81
| 4701 | 26.06 | 29.4 | 4184.96 | 1616.37 | 1114.83
| 4795 | 24.74 | 30.45 | 4269.87 | 1651.32 | 1134.94
| 4889 | 25.84 | 35.55 | 4354.87 | 1684.95 | 1156.82
| 4984 | 28.78 | 40.21 | 4439.28 | 1719.27 | 1183.63
| 5078 | 31.69 | 39.94 | 4520.48 | 1755.49 | 1214.1
| 5173 | 31.86 | 38.98 | 4601.25 | 1794.11 | 1245.89
| 5267 | 31.07 | 37.92 | 4681.42 | 1832.53 | 1276.4
| 5361 | 31.64 | 38.27 | 4761.7 | 1871.02 | 1306.58
| 5456 | 31.07 | 38.27 | 4842.82 | 1909.83 | 1337.2
| 5550 | 31.82 | 37.66 | 4923.02 | 1948.49 | 1367.36
| 5645 | 30.76 | 36.69 | 5004.2 | 1987.8 | 1397.18
| 5739 | 27.77 | 35.81 | 5086.19 | 2024.85 | 1424.36
| 5833 | 27.33 | 34.67 | 5169.53 | 2060.35 | 1449.45
| 5928 | 24.3 | 34.23 | 5255.04 | 2094.46 | 1472.85
| 6022 | 19.82 | 30.1 | 5342.14 | 2124.25 | 1491.74
| 6117 | 16.48 | 32.82 | 5432.41 | 2149.52 | 1507.12
| 6211 | 14.02 | 36.08 | 5523.09 | 2169.93 | 1521.06
| 6305 | 12.13 | 36.69 | 5614.65 | 2187.05 | 1533.66
| 6399 | 9.93 | 42.58 | 5706.91 | 2200.94 | 1545.05
| 6493 | 7.52 | 36.69 | 5799.82 | 2211.84 | 1554.21
| 6587 | 6.59 | 38.01 | 5893.11 | 2221.02 | 1561.21
| 6681 | 5.54 | 37.57 | 5986.58 | 2228.87 | 1567.3
| 6775 | 4.22 | 34.22 | 6080.24 | 2235.33 | 1572.01
| 6869 | 1.98 | 25.44 | 6174.09 | 2239.65 | 1574.65
| 6963 | 0.92 | 305.02 | 6268.07 | 2241.55 | 1574.73
| 7058 | 1.32 | 272.68 | 6363.05 | 2242.04 | 1573.01
| 7246 | 2.24 | 253.96 | 6550.96 | 2241.13 | 1567.32
| 7340 | 2.37 | 254.04 | 6644.88 | 2240.09 | 1563.68
| 7435 | 1.36 | 260.46 | 6739.83 | 2239.36 | 1560.68
| 7623 | 0.62 | 263.71 | 6927.8 | 2238.88 | 1557.47
| 7811 | 1.63 | 261.78 | 7115.76 | 2238.39 | 1553.81
| 7905 | 2.86 | 267.84 | 7209.69 | 2238.11 | 1550.15
| 8000 | 2.77 | 281.47 | 7304.58 | 2238.47 | 1545.53
| 8094 | 1.45 | 300.8 | 7398.51 | 2239.53 | 1542.28
| 8188 | 0.84 | 264.68 | 7492.49 | 2240.08 | 1540.57
| 8282 | 1.1 | 259.76 | 7586.48 | 2239.85 | 1539
| 8471 | 1.19 | 271.01 | 7775.44 | 2239.57 | 1535.25
| 8659 | 1.67 | 272.68 | 7963.38 | 2239.73 | 1530.56
| 8753 | 1.85 | 225.22 | 8057.34 | 2238.72 | 1528.12
| 8847 | 1.36 | 195.33 | 8151.31 | 2236.58 | 1526.75
| 9036 | 1.89 | 214.58 | 8340.23 | 2231.85 | 1524.39
| 9225 | 2.55 | 221.17 | 8529.09 | 2226.12 | 1519.85
| 9319 | 3.25 | 226.89 | 8622.97 | 2222.72 | 1516.53
| 9414 | 3.56 | 215.99 | 8717.8 | 2218.5 | 1512.83
| 9603 | 4.13 | 220.29 | 8906.38 | 2208.56 | 1504.98
| 10012 | 5.98 | 233.65 | 9313.78 | 2184.69 | 1478.29
| 10145 | 5.98 | 233.65 | 9446.06 | 2176.48 | 1467.13

## Lookup (hidden)
North Reference | RetunValue | Grid Type | ReturnValue | Deviation Indicator | ReturnValue
| 2 |  | 0 |  | 2
True |  | SPCS-Colorado Central-NAD27 |  | Directional
Grid |  | SPCS-Colorado Central-NAD83 |  | High Angle
|  | SPCS-Colorado North-NAD27 |  | Horizontal
SPCS-Colorado North-NAD83
SPCS-Colorado South-NAD27
SPCS-Colorado South-NAD83
UTM-Zone 12 NAD27
UTM-Zone 12 NAD83
UTM-Zone 13 NAD27
UTM-Zone 13 NAD83