## Data
Header Information | measured depth (ft) | inclination (°) | azimuth (°) | true vertical depth (ft) | northing +N/-S (ft) | easting +E/-W (ft) | Remarks
Operator Name | 0 | 0 | 0 | 0 | 0 | 0
TEP Rocky Mountain, LLC | 122 | 0.53 | 331.44 | 122 | 0.5 | -0.27
Operator Number | 213 | 2.38 | 344.62 | 212.97 | 2.69 | -0.97
96850 | 305 | 3.96 | 343.65 | 304.82 | 7.58 | -2.37
Well Name and Number | 397 | 3.52 | 330.47 | 396.63 | 13.08 | -4.66
NR 311-3 | 489 | 3.52 | 329.06 | 488.45 | 17.96 | -7.5
API Number (if available) | 581 | 6.07 | 332.4 | 580.12 | 24.7 | -11.21
05-045-23903 | 673 | 10.38 | 336.45 | 671.16 | 36.61 | -16.78
Location: QQ SEC TWP RGE | 746 | 13.77 | 338.4 | 742.53 | 50.72 | -22.61
NESW Sec 3 T6S R94W | 840 | 16.88 | 335.07 | 833.18 | 73.51 | -32.48
Citing Type: Planned or Actual | 935 | 20.25 | 334.15 | 923.22 | 100.82 | -45.46
Actual | 1029 | 23.49 | 334.69 | 1010.45 | 132.4 | -60.57
Deviation Indicator | 1069 | 24.45 | 335.52 | 1047 | 147.14 | -67.41
Directional | 1178 | 25.74 | 334.34 | 1145.71 | 189.01 | -87.01
North Reference | 1273 | 26.86 | 335.47 | 1230.87 | 227.13 | -104.85
True | 1368 | 28.12 | 335.86 | 1315.14 | 267.08 | -122.92
Grid Type | 1462 | 31.33 | 337.17 | 1396.77 | 309.83 | -141.46
#VALUE! | 1557 | 32.8 | 336.84 | 1477.27 | 356.26 | -161.17
| 1651 | 34.56 | 335.49 | 1555.49 | 403.93 | -182.24
| 1745 | 34.85 | 334.94 | 1632.77 | 452.52 | -204.68
| 1840 | 34.09 | 333.35 | 1711.09 | 500.9 | -228.12
| 1935 | 35.09 | 333.85 | 1789.3 | 549.21 | -252.1
| 2029 | 33.87 | 336.88 | 1866.79 | 597.56 | -274.29
| 2124 | 33.15 | 335.52 | 1946 | 645.54 | -295.45
| 2218 | 33.38 | 334.38 | 2024.59 | 692.25 | -317.28
| 2312 | 33.62 | 336.38 | 2102.98 | 739.41 | -338.89
| 2407 | 32.6 | 335.74 | 2182.56 | 786.84 | -359.94
| 2501 | 33.24 | 337.55 | 2261.46 | 833.74 | -380.19
| 2596 | 33.33 | 336.67 | 2340.88 | 881.77 | -400.47
| 2691 | 33.94 | 336.56 | 2419.97 | 930.07 | -421.35
| 2785 | 35.83 | 335.35 | 2497.08 | 979.15 | -443.27
| 2880 | 36.25 | 333.33 | 2573.9 | 1029.53 | -467.47
| 2974 | 34.56 | 335.35 | 2650.52 | 1078.6 | -491.07
| 3069 | 34.18 | 335.52 | 2728.93 | 1127.38 | -513.36
| 3163 | 34.67 | 334.94 | 2806.47 | 1175.63 | -535.63
| 3258 | 34.38 | 333.85 | 2884.74 | 1224.18 | -558.9
| 3352 | 33.67 | 333.56 | 2962.64 | 1271.34 | -582.2
| 3447 | 33.52 | 333.43 | 3041.78 | 1318.38 | -605.65
| 3542 | 32.92 | 333.47 | 3121.25 | 1364.93 | -628.92
| 3636 | 32.19 | 331.74 | 3200.48 | 1409.84 | -652.18
| 3731 | 33.39 | 333.86 | 3280.35 | 1455.6 | -675.68
| 3825 | 33.74 | 334.86 | 3358.67 | 1502.45 | -698.17
| 3920 | 34.82 | 337.81 | 3437.18 | 1551.46 | -719.62
| 4015 | 34.21 | 336.67 | 3515.45 | 1601.09 | -740.44
| 4109 | 33.06 | 336.75 | 3593.71 | 1648.92 | -761.03
| 4204 | 35.28 | 337.25 | 3672.31 | 1698.03 | -781.87
| 4298 | 34.91 | 336.58 | 3749.22 | 1747.75 | -803.06
| 4393 | 33.68 | 336.58 | 3827.7 | 1796.86 | -824.33
| 4487 | 34.56 | 336.49 | 3905.52 | 1845.23 | -845.33
| 4582 | 33.39 | 336.75 | 3984.3 | 1893.96 | -866.4
| 4676 | 34.59 | 336.9 | 4062.24 | 1942.27 | -887.08
| 4771 | 33.33 | 336.75 | 4141.03 | 1991.05 | -907.96
| 4865 | 34.1 | 336.49 | 4219.22 | 2038.94 | -928.67
| 4960 | 33.32 | 335.12 | 4298.25 | 2087.04 | -950.27
| 5054 | 33.87 | 335.09 | 4376.55 | 2134.22 | -972.16
| 5149 | 32.54 | 334.73 | 4456.04 | 2181.33 | -994.22
| 5243 | 33.68 | 335.88 | 4534.77 | 2227.98 | -1015.66
| 5338 | 35.31 | 336.61 | 4613.07 | 2277.23 | -1037.33
| 5432 | 34.12 | 335.7 | 4690.33 | 2326.19 | -1058.96
| 5526 | 34.47 | 334.91 | 4767.99 | 2374.31 | -1081.09
| 5621 | 32.98 | 334.82 | 4847 | 2422.06 | -1103.49
| 5715 | 34.03 | 335.17 | 4925.38 | 2469.09 | -1125.43
| 5810 | 33.19 | 334.48 | 5004.5 | 2516.68 | -1147.79
| 5904 | 35.14 | 334.59 | 5082.27 | 2564.33 | -1170.49
| 5999 | 33.59 | 334.56 | 5160.69 | 2612.76 | -1193.51
| 6094 | 36.47 | 333.69 | 5238.47 | 2661.81 | -1217.31
| 6188 | 37.03 | 331.92 | 5313.79 | 2711.83 | -1243.02
| 6283 | 34.12 | 333.15 | 5391.05 | 2760.85 | -1268.53
| 6377 | 32.49 | 332.75 | 5469.61 | 2806.82 | -1291.99
| 6472 | 30.07 | 334.38 | 5550.8 | 2850.97 | -1313.97
| 6566 | 27.86 | 334.56 | 5633.04 | 2892.05 | -1333.59
| 6661 | 25.41 | 334.56 | 5717.95 | 2930.5 | -1351.89
| 6756 | 24.89 | 332.45 | 5803.94 | 2966.63 | -1369.89
| 6851 | 23.96 | 334.49 | 5890.44 | 3001.77 | -1387.44
| 6945 | 21.46 | 338.51 | 5977.15 | 3035 | -1401.97
| 7040 | 19.52 | 337.99 | 6066.14 | 3065.89 | -1414.28
| 7135 | 18.47 | 338.34 | 6155.96 | 3094.59 | -1425.78
| 7229 | 17.23 | 339.48 | 6245.44 | 3121.47 | -1436.16
| 7324 | 14.68 | 340.8 | 6336.77 | 3146.02 | -1445.05
| 7419 | 15.3 | 345.02 | 6428.54 | 3169.5 | -1452.25
| 7513 | 14.51 | 344.75 | 6519.38 | 3192.84 | -1458.55
| 7608 | 12.06 | 345.19 | 6611.83 | 3213.92 | -1464.22
| 7702 | 11.35 | 345.79 | 6703.87 | 3232.38 | -1469
| 7797 | 9.73 | 348.3 | 6797.27 | 3249.3 | -1472.93
| 7891 | 7.56 | 348.09 | 6890.19 | 3263.13 | -1475.81
| 7986 | 6.77 | 355.48 | 6984.45 | 3274.83 | -1477.54
| 8080 | 5.36 | 356.27 | 7077.92 | 3284.74 | -1478.27
| 8175 | 4.22 | 356.71 | 7172.59 | 3292.65 | -1478.76
| 8269 | 2.64 | 0.31 | 7266.42 | 3298.27 | -1478.94
| 8363 | 2.19 | 347.01 | 7360.34 | 3302.19 | -1479.33
| 8458 | 1.85 | 339.74 | 7455.28 | 3305.39 | -1480.27
| 8552 | 1.41 | 324.54 | 7549.24 | 3307.76 | -1481.47
| 8647 | 0.88 | 285.25 | 7644.22 | 3308.9 | -1482.85
| 8741 | 1.08 | 253.38 | 7738.21 | 3308.84 | -1484.4
| 8836 | 0.32 | 230.88 | 7833.2 | 3308.42 | -1485.46
| 8930 | 0.79 | 134.61 | 7927.2 | 3307.8 | -1485.2
| 9025 | 1.38 | 157.19 | 8022.18 | 3306.28 | -1484.29
| 9119 | 1.85 | 173.72 | 8116.14 | 3303.73 | -1483.69
| 9213 | 1.44 | 176.11 | 8210.1 | 3301.04 | -1483.44
| 9307 | 0.44 | 155.79 | 8304.09 | 3299.53 | -1483.21
| 9402 | 0.47 | 36.45 | 8399.09 | 3299.52 | -1482.83
| 9496 | 0.69 | 135.64 | 8493.09 | 3299.42 | -1482.21
| 9591 | 1.06 | 175.74 | 8588.08 | 3298.14 | -1481.74
| 9685 | 1.45 | 195.94 | 8682.05 | 3296.13 | -1482.01
| 9779 | 1.14 | 195.43 | 8776.03 | 3294.08 | -1482.58
| 9873 | 1.06 | 220.48 | 8870.01 | 3292.52 | -1483.39
| 9968 | 1.06 | 224.43 | 8965 | 3291.22 | -1484.58
| 10062 | 1.23 | 203.86 | 9058.98 | 3289.68 | -1485.6
| 10157 | 1.67 | 192.09 | 9153.95 | 3287.39 | -1486.3
| 10251 | 2.62 | 189.36 | 9247.88 | 3283.93 | -1486.94
| 10345 | 2.8 | 180.65 | 9341.78 | 3279.52 | -1487.31
| 10440 | 3.08 | 188.66 | 9436.65 | 3274.67 | -1487.72
| 10534 | 4.04 | 190.5 | 9530.47 | 3268.92 | -1488.71
| 10629 | 4.65 | 200.38 | 9625.2 | 3262.02 | -1490.66
| 10723 | 3.78 | 219.86 | 9718.95 | 3256.07 | -1493.97
| 10817 | 4.41 | 227.28 | 9812.71 | 3251.24 | -1498.61
| 10911 | 3.96 | 220.3 | 9906.46 | 3246.31 | -1503.36
| 10970 | 4.04 | 216.52 | 9965.31 | 3243.09 | -1505.92
| 11028 | 4.04 | 216.52 | 10023.17 | 3239.8 | -1508.35

## Lookup (hidden)
North Reference | RetunValue | Grid Type | ReturnValue | Deviation Indicator | ReturnValue
| 2 |  | 0 |  | 2
True |  | SPCS-Colorado Central-NAD27 |  | Directional
Grid |  | SPCS-Colorado Central-NAD83 |  | High Angle
|  | SPCS-Colorado North-NAD27 |  | Horizontal
SPCS-Colorado North-NAD83
SPCS-Colorado South-NAD27
SPCS-Colorado South-NAD83
UTM-Zone 12 NAD27
UTM-Zone 12 NAD83
UTM-Zone 13 NAD27
UTM-Zone 13 NAD83