## Data
Header Information | measured depth (ft) | inclination (°) | azimuth (°) | true vertical depth (ft) | northing +N/-S (ft) | easting +E/-W (ft) | Remarks
Operator Name | 0 | 0 | 0 | 0 | 0 | 0
TEP Rocky Mountain, LLC | 121 | 1.14 | 266.22 | 120.99 | -0.08 | -1.2
Operator Number | 213 | 2.55 | 255.15 | 212.94 | -0.66 | -4.09
96850 | 305 | 3.08 | 277.38 | 304.83 | -0.87 | -8.52
Well Name and Number | 397 | 3.78 | 279.05 | 396.67 | -0.08 | -13.97
NR 312-3 | 467 | 4.14 | 284.15 | 466.5 | 0.9 | -18.7
API Number (if available) | 558 | 6.16 | 282.68 | 557.13 | 2.78 | -26.65
05-045-23922 | 745 | 12.41 | 282.9 | 741.59 | 9.47 | -56.05
Location: QQ SEC TWP RGE | 840 | 15.35 | 290.66 | 833.81 | 16.19 | -77.77
NESW Sec 3 T6S R94W | 934 | 18.51 | 299.81 | 923.74 | 28 | -102.37
Citing Type: Planned or Actual | 1028 | 20.14 | 306.5 | 1012.45 | 45.05 | -128.33
Actual | 1070 | 20.49 | 305.25 | 1051.84 | 53.59 | -140.15
Deviation Indicator | 1179 | 18.99 | 308.79 | 1154.44 | 75.72 | -169.55
Directional | 1273 | 19.07 | 307.7 | 1243.3 | 94.69 | -193.62
North Reference | 1368 | 18.53 | 307.6 | 1333.23 | 113.39 | -217.86
True | 1463 | 18.4 | 311.81 | 1423.34 | 132.6 | -241
Grid Type | 1557 | 17.41 | 309.68 | 1512.79 | 151.47 | -262.88
#VALUE! | 1652 | 16.86 | 306.99 | 1603.58 | 168.83 | -284.82
| 1746 | 17.68 | 310.59 | 1693.34 | 186.32 | -306.55
| 1841 | 16.91 | 308.46 | 1784.05 | 204.3 | -328.33
| 1935 | 16.59 | 306.89 | 1874.06 | 220.86 | -349.76
| 2030 | 16.71 | 310.46 | 1965.08 | 237.86 | -371
| 2124 | 16.36 | 308.57 | 2055.19 | 254.89 | -391.64
| 2219 | 17.67 | 312.3 | 2146.03 | 272.93 | -412.76
| 2314 | 17.55 | 312.58 | 2236.58 | 292.33 | -433.97
| 2408 | 17.11 | 311.69 | 2326.31 | 311.11 | -454.73
| 2503 | 16.75 | 310.59 | 2417.2 | 329.31 | -475.57
| 2597 | 16.53 | 310.02 | 2507.26 | 346.73 | -496.09
| 2692 | 18.2 | 311.25 | 2597.93 | 365.2 | -517.6
| 2786 | 17.59 | 311.16 | 2687.38 | 384.23 | -539.33
| 2881 | 17.5 | 310.81 | 2777.96 | 403.01 | -560.95
| 2975 | 17.06 | 309.45 | 2867.72 | 421.01 | -582.29
| 3070 | 16.26 | 308.05 | 2958.73 | 438.06 | -603.53
| 3165 | 17.8 | 308.13 | 3049.56 | 455.23 | -625.42
| 3259 | 17.73 | 308.28 | 3139.08 | 472.96 | -647.96
| 3353 | 17.14 | 308.22 | 3228.76 | 490.4 | -670.08
| 3448 | 16.48 | 308.13 | 3319.7 | 507.38 | -691.67
| 3543 | 15.95 | 307.91 | 3410.92 | 523.72 | -712.57
| 3637 | 16.44 | 310.28 | 3501.19 | 540.26 | -732.91
| 3732 | 17.59 | 307.64 | 3592.03 | 557.72 | -754.53
| 3826 | 16.69 | 306.75 | 3681.86 | 574.47 | -776.6
| 3921 | 17.68 | 309.09 | 3772.62 | 591.73 | -798.73
| 4016 | 16.62 | 309.06 | 3863.39 | 609.38 | -820.47
| 4110 | 17.94 | 306.94 | 3953.15 | 626.56 | -842.48
| 4205 | 17.29 | 305 | 4043.69 | 643.45 | -865.74
| 4299 | 16.4 | 304.05 | 4133.66 | 658.89 | -888.18
| 4394 | 18.29 | 304.22 | 4224.33 | 674.78 | -911.62
| 4488 | 17.4 | 302.92 | 4313.81 | 690.72 | -935.61
| 4583 | 19.17 | 306.59 | 4404.01 | 707.73 | -960.07
| 4678 | 17.86 | 306.62 | 4494.09 | 725.72 | -984.28
| 4772 | 17.23 | 305.97 | 4583.72 | 742.5 | -1007.12
| 4867 | 17.91 | 309.94 | 4674.29 | 760.14 | -1029.71
| 4961 | 17.41 | 310.63 | 4763.86 | 778.58 | -1051.46
| 5056 | 15.83 | 311.25 | 4854.89 | 796.38 | -1071.99
| 5150 | 16.62 | 308.61 | 4945.15 | 813.22 | -1092.13
| 5245 | 17.5 | 310.1 | 5035.97 | 830.9 | -1113.68
| 5339 | 17.15 | 311.95 | 5125.7 | 849.27 | -1134.8
| 5433 | 19.26 | 309.84 | 5214.99 | 868.47 | -1157.01
| 5528 | 18.2 | 309.14 | 5304.96 | 887.87 | -1180.55
| 5622 | 18.17 | 310.05 | 5394.27 | 906.57 | -1203.15
| 5717 | 16.36 | 309.66 | 5484.98 | 924.64 | -1224.79
| 5812 | 17.94 | 304.92 | 5575.76 | 941.55 | -1247.09
| 5906 | 17.13 | 304.91 | 5665.39 | 957.76 | -1270.32
| 6001 | 18.38 | 301.14 | 5755.87 | 973.52 | -1294.61
| 6095 | 16.88 | 300.35 | 5845.45 | 988.08 | -1319.07
| 6190 | 16.8 | 304.92 | 5936.38 | 1002.91 | -1342.23
| 6284 | 17.15 | 306.06 | 6026.28 | 1018.84 | -1364.58
| 6379 | 17.85 | 312.39 | 6116.9 | 1036.9 | -1386.65
| 6474 | 16 | 312.48 | 6207.78 | 1055.56 | -1407.07
| 6568 | 15.39 | 311.16 | 6298.27 | 1072.52 | -1426.01
| 6663 | 13.45 | 313.09 | 6390.28 | 1088.37 | -1443.57
| 6758 | 11.61 | 314.15 | 6483.01 | 1102.57 | -1458.5
| 6852 | 8.97 | 319.6 | 6575.49 | 1114.74 | -1470.04
| 6947 | 6.86 | 315.38 | 6669.58 | 1124.42 | -1478.83
| 7042 | 3.43 | 316.52 | 6764.18 | 1130.53 | -1484.77
| 7137 | 1.49 | 20.42 | 6859.11 | 1133.75 | -1486.29
| 7231 | 0.97 | 42.65 | 6953.08 | 1135.48 | -1485.33
| 7326 | 0.44 | 16.02 | 7048.08 | 1136.42 | -1484.68
| 7419 | 0.18 | 28.94 | 7141.08 | 1136.89 | -1484.51
| 7515 | 0.18 | 114.02 | 7237.08 | 1136.96 | -1484.3
| 7609 | 0.29 | 141.68 | 7331.07 | 1136.71 | -1484.02
| 7704 | 0.53 | 149.09 | 7426.07 | 1136.15 | -1483.65
| 7798 | 0.97 | 164.29 | 7520.06 | 1135.01 | -1483.21
| 7893 | 0.7 | 174.66 | 7615.05 | 1133.66 | -1482.94
| 7987 | 1.23 | 354.93 | 7709.05 | 1134.09 | -1482.97
| 8082 | 1.14 | 0.99 | 7804.03 | 1136.05 | -1483.04
| 8176 | 0.79 | 341.66 | 7898.02 | 1137.6 | -1483.23
| 8270 | 0.62 | 315.11 | 7992.01 | 1138.58 | -1483.8
| 8365 | 0.53 | 296.74 | 8087 | 1139.14 | -1484.55
| 8459 | 0.74 | 262.46 | 8181 | 1139.26 | -1485.54
| 8554 | 1.06 | 248.84 | 8275.99 | 1138.86 | -1486.97
| 8648 | 1.47 | 235.52 | 8369.96 | 1137.86 | -1488.77
| 8743 | 1.49 | 217.16 | 8464.93 | 1136.19 | -1490.52
| 8837 | 1.82 | 208.05 | 8558.89 | 1133.9 | -1491.96
| 8932 | 1.76 | 229.68 | 8653.85 | 1131.62 | -1493.79
| 9026 | 1.32 | 269.85 | 8747.82 | 1130.68 | -1495.97
| 9120 | 1.23 | 273.01 | 8841.79 | 1130.73 | -1498.06
| 9214 | 1.58 | 245.15 | 8935.77 | 1130.24 | -1500.24
| 9309 | 1.58 | 236.36 | 9030.73 | 1128.97 | -1502.52
| 9403 | 2.2 | 233.46 | 9124.68 | 1127.17 | -1505.05
| 9496 | 3 | 217.53 | 9217.58 | 1124.18 | -1507.97
| 9592 | 3.72 | 217.23 | 9313.42 | 1119.71 | -1511.38
| 9686 | 4.48 | 221.6 | 9407.18 | 1114.54 | -1515.66
| 9781 | 4.92 | 220.63 | 9501.86 | 1108.67 | -1520.78
| 9875 | 5.19 | 217.64 | 9595.49 | 1102.24 | -1526
| 9969 | 5.01 | 215.45 | 9689.12 | 1095.53 | -1530.98
| 10064 | 5.54 | 216.32 | 9783.72 | 1088.46 | -1536.1
| 10126 | 5.8 | 216.68 | 9845.41 | 1083.54 | -1539.74
| 10186 | 5.8 | 216.68 | 9905.11 | 1078.67 | -1543.37

## Lookup (hidden)
North Reference | RetunValue | Grid Type | ReturnValue | Deviation Indicator | ReturnValue
| 2 |  | 0 |  | 2
True |  | SPCS-Colorado Central-NAD27 |  | Directional
Grid |  | SPCS-Colorado Central-NAD83 |  | High Angle
|  | SPCS-Colorado North-NAD27 |  | Horizontal
SPCS-Colorado North-NAD83
SPCS-Colorado South-NAD27
SPCS-Colorado South-NAD83
UTM-Zone 12 NAD27
UTM-Zone 12 NAD83
UTM-Zone 13 NAD27
UTM-Zone 13 NAD83