## Data
Header Information | measured depth (ft) | inclination (°) | azimuth (°) | true vertical depth (ft) | northing +N/-S (ft) | easting +E/-W (ft)
Operator Name | 0 | 0 | 0 | 0 | 0 | 0
Caerus Oil & Gas | 100 | 0 | 0 | 100 | 0 | 0
Operator Number | 200 | 0 | 0 | 200 | 0 | 0
86610 | 250 | 0 | 0 | 250 | 0 | 0
Well Name and Number | 300 | 1.5 | 280 | 299.99 | 0.11 | -0.64
FED 24A-14 | 350 | 3 | 280 | 349.95 | 0.45 | -2.58
API Number (if available) | 400 | 3 | 280 | 399.89 | 0.91 | -5.15
| 500 | 3 | 280 | 499.75 | 1.82 | -10.31
Location: QQ SEC TWP RGE | 530 | 3 | 280 | 529.71 | 2.09 | -11.85
S24-T4S-R96W | 600 | 4.58 | 301.51 | 599.56 | 3.87 | -16.04
Citing Type: Planned or Actual | 700 | 7.31 | 313.95 | 699.01 | 10.37 | -24.03
PLANNED | 800 | 10.19 | 319.53 | 797.84 | 21.52 | -34.35
Deviation Indicator | 900 | 13.12 | 322.66 | 895.77 | 37.27 | -46.98
Directional | 1000 | 16.08 | 324.65 | 992.53 | 57.6 | -61.88
North Reference | 1105.12 | 19.2 | 326.1 | 1092.7 | 83.83 | -79.95
True | 1200 | 19.2 | 326.1 | 1182.29 | 109.73 | -97.36
Grid Type | 1300 | 19.2 | 326.1 | 1276.73 | 137.03 | -115.7
#VALUE! | 1400 | 19.2 | 326.1 | 1371.17 | 164.33 | -134.05
| 1500 | 19.2 | 326.1 | 1465.6 | 191.63 | -152.4
| 1600 | 19.2 | 326.1 | 1560.04 | 218.93 | -170.74
| 1700 | 19.2 | 326.1 | 1654.47 | 246.23 | -189.09
| 1800 | 19.2 | 326.1 | 1748.91 | 273.53 | -207.44
| 1900 | 19.2 | 326.1 | 1843.35 | 300.83 | -225.78
| 2000 | 19.2 | 326.1 | 1937.78 | 328.12 | -244.13
| 2100 | 19.2 | 326.1 | 2032.22 | 355.42 | -262.48
| 2200 | 19.2 | 326.1 | 2126.65 | 382.72 | -280.82
| 2300 | 19.2 | 326.1 | 2221.09 | 410.02 | -299.17
| 2400 | 19.2 | 326.1 | 2315.52 | 437.32 | -317.52
| 2500 | 19.2 | 326.1 | 2409.96 | 464.62 | -335.86
| 2600 | 19.2 | 326.1 | 2504.4 | 491.92 | -354.21
| 2700 | 19.2 | 326.1 | 2598.83 | 519.22 | -372.56
| 2800 | 19.2 | 326.1 | 2693.27 | 546.52 | -390.9
| 2900 | 19.2 | 326.1 | 2787.7 | 573.82 | -409.25
| 3000 | 19.2 | 326.1 | 2882.14 | 601.12 | -427.6
| 3100 | 19.2 | 326.1 | 2976.58 | 628.42 | -445.94
| 3200 | 19.2 | 326.1 | 3071.01 | 655.72 | -464.29
| 3300 | 19.2 | 326.1 | 3165.45 | 683.02 | -482.64
| 3400 | 19.2 | 326.1 | 3259.88 | 710.32 | -500.98
| 3500 | 19.2 | 326.1 | 3354.32 | 737.62 | -519.33
| 3600 | 19.2 | 326.1 | 3448.75 | 764.92 | -537.68
| 3700 | 19.2 | 326.1 | 3543.19 | 792.22 | -556.02
| 3800 | 19.2 | 326.1 | 3637.63 | 819.52 | -574.37
| 3900 | 19.2 | 326.1 | 3732.06 | 846.82 | -592.72
| 4000 | 19.2 | 326.1 | 3826.5 | 874.12 | -611.06
| 4100 | 19.2 | 326.1 | 3920.93 | 901.42 | -629.41
| 4200 | 19.2 | 326.1 | 4015.37 | 928.72 | -647.76
| 4300 | 19.2 | 326.1 | 4109.81 | 956.02 | -666.1
| 4400 | 19.2 | 326.1 | 4204.24 | 983.32 | -684.45
| 4500 | 19.2 | 326.1 | 4298.68 | 1010.62 | -702.8
| 4600 | 19.2 | 326.1 | 4393.11 | 1037.92 | -721.14
| 4700 | 19.2 | 326.1 | 4487.55 | 1065.22 | -739.49
| 4800 | 19.2 | 326.1 | 4581.98 | 1092.52 | -757.84
| 4900 | 19.2 | 326.1 | 4676.42 | 1119.82 | -776.18
| 5000 | 19.2 | 326.1 | 4770.86 | 1147.12 | -794.53
| 5100 | 19.2 | 326.1 | 4865.29 | 1174.42 | -812.88
| 5200 | 19.2 | 326.1 | 4959.73 | 1201.72 | -831.22
| 5300 | 19.2 | 326.1 | 5054.16 | 1229.02 | -849.57
| 5400 | 19.2 | 326.1 | 5148.6 | 1256.32 | -867.92
| 5500 | 19.2 | 326.1 | 5243.04 | 1283.61 | -886.26
| 5600 | 19.2 | 326.1 | 5337.47 | 1310.91 | -904.61
| 5700 | 19.2 | 326.1 | 5431.91 | 1338.21 | -922.96
| 5800 | 19.2 | 326.1 | 5526.34 | 1365.51 | -941.3
| 5900 | 19.2 | 326.1 | 5620.78 | 1392.81 | -959.65
| 6000 | 19.2 | 326.1 | 5715.21 | 1420.11 | -978
| 6100 | 19.2 | 326.1 | 5809.65 | 1447.41 | -996.34
| 6200 | 19.2 | 326.1 | 5904.09 | 1474.71 | -1014.69
| 6300 | 19.2 | 326.1 | 5998.52 | 1502.01 | -1033.04
| 6400 | 19.2 | 326.1 | 6092.96 | 1529.31 | -1051.38
| 6500 | 19.2 | 326.1 | 6187.39 | 1556.61 | -1069.73
| 6600 | 19.2 | 326.1 | 6281.83 | 1583.91 | -1088.08
| 6700 | 19.2 | 326.1 | 6376.27 | 1611.21 | -1106.42
| 6800 | 19.2 | 326.1 | 6470.7 | 1638.51 | -1124.77
| 6900 | 19.2 | 326.1 | 6565.14 | 1665.81 | -1143.12
| 7000 | 19.2 | 326.1 | 6659.57 | 1693.11 | -1161.46
| 7100 | 19.2 | 326.1 | 6754.01 | 1720.41 | -1179.81
| 7200 | 19.2 | 326.1 | 6848.44 | 1747.71 | -1198.16
| 7300 | 19.2 | 326.1 | 6942.88 | 1775.01 | -1216.5
| 7400 | 19.2 | 326.1 | 7037.32 | 1802.31 | -1234.85
| 7500 | 19.2 | 326.1 | 7131.75 | 1829.61 | -1253.19
| 7600 | 19.2 | 326.1 | 7226.19 | 1856.91 | -1271.54
| 7700 | 19.2 | 326.1 | 7320.62 | 1884.21 | -1289.89
| 7800 | 19.2 | 326.1 | 7415.06 | 1911.51 | -1308.23
| 7900 | 19.2 | 326.1 | 7509.5 | 1938.81 | -1326.58
| 8000 | 19.2 | 326.1 | 7603.93 | 1966.11 | -1344.93
| 8100 | 19.2 | 326.1 | 7698.37 | 1993.41 | -1363.27
| 8200 | 19.2 | 326.1 | 7792.8 | 2020.71 | -1381.62
| 8300 | 19.2 | 326.1 | 7887.24 | 2048.01 | -1399.97
| 8400 | 19.2 | 326.1 | 7981.67 | 2075.31 | -1418.31
| 8500 | 19.2 | 326.1 | 8076.11 | 2102.61 | -1436.66
| 8600 | 19.2 | 326.1 | 8170.55 | 2129.91 | -1455.01
| 8621.46 | 19.2 | 326.1 | 8190.81 | 2135.76 | -1458.95
| 8700 | 16.85 | 326.1 | 8265.49 | 2155.93 | -1472.5
| 8800 | 13.85 | 326.1 | 8361.92 | 2177.9 | -1487.26
| 8900 | 10.85 | 326.1 | 8459.59 | 2195.64 | -1499.19
| 9000 | 7.85 | 326.1 | 8558.25 | 2209.12 | -1508.24
| 9100 | 4.85 | 326.1 | 8657.63 | 2218.3 | -1514.41
| 9200 | 1.85 | 326.1 | 8757.45 | 2223.14 | -1517.67
| 9261.56 | 0 | 0 | 8819 | 2223.97 | -1518.22
| 9300 | 0.77 | 250 | 8857.43 | 2223.88 | -1518.46
| 9333.47 | 1.44 | 250 | 8890.9 | 2223.66 | -1519.07
| 9400 | 1.44 | 250 | 8957.41 | 2223.09 | -1520.64
| 9500 | 1.44 | 250 | 9057.38 | 2222.23 | -1523
| 9600 | 1.44 | 250 | 9157.34 | 2221.37 | -1525.35
| 9700 | 1.44 | 250 | 9257.31 | 2220.51 | -1527.71
| 9800 | 1.44 | 250 | 9357.28 | 2219.65 | -1530.07
| 9900 | 1.44 | 250 | 9457.25 | 2218.79 | -1532.43
| 10000 | 1.44 | 250 | 9557.22 | 2217.93 | -1534.79
| 10100 | 1.44 | 250 | 9657.19 | 2217.08 | -1537.15
| 10200 | 1.44 | 250 | 9757.15 | 2216.22 | -1539.51
| 10300 | 1.44 | 250 | 9857.12 | 2215.36 | -1541.86
| 10400 | 1.44 | 250 | 9957.09 | 2214.5 | -1544.22
| 10500 | 1.44 | 250 | 10057.06 | 2213.64 | -1546.58
| 10600 | 1.44 | 250 | 10157.03 | 2212.78 | -1548.94
| 10700 | 1.44 | 250 | 10257 | 2211.93 | -1551.3
| 10800 | 1.44 | 250 | 10356.97 | 2211.07 | -1553.66
| 10900 | 1.44 | 250 | 10456.93 | 2210.21 | -1556.01
| 11000 | 1.44 | 250 | 10556.9 | 2209.35 | -1558.37
| 11100 | 1.44 | 250 | 10656.87 | 2208.49 | -1560.73
| 11200 | 1.44 | 250 | 10756.84 | 2207.63 | -1563.09
| 11300 | 1.44 | 250 | 10856.81 | 2206.77 | -1565.45
| 11400 | 1.44 | 250 | 10956.78 | 2205.92 | -1567.81
| 11500 | 1.44 | 250 | 11056.75 | 2205.06 | -1570.17
| 11600 | 1.44 | 250 | 11156.71 | 2204.2 | -1572.52
| 11700 | 1.44 | 250 | 11256.68 | 2203.34 | -1574.88
| 11800 | 1.44 | 250 | 11356.65 | 2202.48 | -1577.24
| 11900 | 1.44 | 250 | 11456.62 | 2201.62 | -1579.6
| 12000 | 1.44 | 250 | 11556.59 | 2200.77 | -1581.96
| 12100 | 1.44 | 250 | 11656.56 | 2199.91 | -1584.32
| 12200 | 1.44 | 250 | 11756.52 | 2199.05 | -1586.68
| 12300 | 1.44 | 250 | 11856.49 | 2198.19 | -1589.03
| 12400 | 1.44 | 250 | 11956.46 | 2197.33 | -1591.39
| 12500 | 1.44 | 250 | 12056.43 | 2196.47 | -1593.75
| 12600 | 1.44 | 250 | 12156.4 | 2195.61 | -1596.11
| 12700 | 1.44 | 250 | 12256.37 | 2194.76 | -1598.47
| 12800 | 1.44 | 250 | 12356.34 | 2193.9 | -1600.83
| 12901.7 | 1.44 | 250 | 12458 | 2193.02 | -1603.22

## Lookup (hidden)
North Reference | RetunValue | Grid Type | ReturnValue | Deviation Indicator | ReturnValue
| 2 |  | 0 |  | 2
True |  | SPCS-Colorado Central-NAD27 |  | Directional
Grid |  | SPCS-Colorado Central-NAD83 |  | High Angle
|  | SPCS-Colorado North-NAD27 |  | Horizontal
SPCS-Colorado North-NAD83
SPCS-Colorado South-NAD27
SPCS-Colorado South-NAD83
UTM-Zone 12 NAD27
UTM-Zone 12 NAD83
UTM-Zone 13 NAD27
UTM-Zone 13 NAD83