## Data
Header Information | measured depth (ft) | inclination (°) | azimuth (°) | true vertical depth (ft) | northing +N/-S (ft) | easting +E/-W (ft) | Remarks
Operator Name | 0 | 0 | 0 | 0 | 0 | 0
TEP Rocky Mountain, LLC | 82 | 0.09 | 144.93 | 82 | -0.05 | 0.04
Operator Number | 122 | 0.44 | 244.42 | 122 | -0.14 | -0.08
96850 | 212 | 2.2 | 261.83 | 211.97 | -0.54 | -2.11
Well Name and Number | 305 | 3.78 | 265.52 | 304.84 | -1.03 | -6.93
SG 23-26 | 396 | 4.93 | 243.28 | 395.58 | -3.03 | -13.41
API Number (if available) | 487 | 6.6 | 230.71 | 486.13 | -8.1 | -20.95
05-045-23944 | 577 | 8.97 | 223.51 | 575.29 | -16.46 | -29.79
Location: QQ SEC TWP RGE | 669 | 13.2 | 220.08 | 665.56 | -29.71 | -41.49
SWNE Sec 26 T7S R96W | 764 | 17.51 | 216.91 | 757.14 | -49.44 | -57.07
Citing Type: Planned or Actual | 858 | 20.41 | 214.01 | 846.04 | -74.34 | -74.73
Actual | 952 | 22.96 | 216.39 | 933.38 | -102.69 | -94.78
Deviation Indicator | 995 | 24.11 | 217.62 | 972.8 | -116.4 | -105.12
Directional | 1080 | 24.69 | 217.68 | 1050.21 | -144.2 | -126.57
North Reference | 1174 | 27.58 | 216.31 | 1134.59 | -177.28 | -151.46
True | 1269 | 29.67 | 215.71 | 1217.97 | -214.1 | -178.21
Grid Type | 1363 | 32.69 | 216.78 | 1298.39 | -253.33 | -206.99
#VALUE! | 1457 | 37.3 | 213.09 | 1375.38 | -297.55 | -237.76
| 1552 | 38.31 | 212.53 | 1450.44 | -346.5 | -269.31
| 1646 | 38.89 | 213.75 | 1523.9 | -395.6 | -301.38
| 1740 | 37.47 | 212.49 | 1597.79 | -444.25 | -333.13
| 1835 | 37.23 | 214.21 | 1673.31 | -492.4 | -364.81
| 1929 | 34.11 | 214.79 | 1749.67 | -537.57 | -395.84
| 2023 | 33.49 | 213.79 | 1827.78 | -580.77 | -425.31
| 2118 | 31.23 | 214.95 | 1908.02 | -622.74 | -453.99
| 2212 | 29.03 | 216.06 | 1989.32 | -661.16 | -481.38
| 2306 | 26.26 | 214.32 | 2072.58 | -696.78 | -506.54
| 2401 | 24.03 | 214.86 | 2158.57 | -730.01 | -529.45
| 2496 | 21.41 | 215.75 | 2246.2 | -759.96 | -550.64
| 2590 | 18.86 | 215.05 | 2334.44 | -786.33 | -569.39
| 2684 | 16.81 | 215.71 | 2423.92 | -809.8 | -586.05
| 2779 | 14.93 | 216.71 | 2515.3 | -830.77 | -601.38
| 2873 | 13.92 | 219.66 | 2606.33 | -849.18 | -615.84
| 2967 | 11.69 | 218.06 | 2697.99 | -865.39 | -628.93
| 3062 | 9.84 | 213.79 | 2791.32 | -879.71 | -639.38
| 3156 | 8.22 | 213.1 | 2884.15 | -892.02 | -647.51
| 3250 | 7.26 | 210.88 | 2977.29 | -902.75 | -654.23
| 3344 | 5.55 | 205.56 | 3070.7 | -911.95 | -659.24
| 3438 | 3.65 | 193.36 | 3164.4 | -918.96 | -661.9
| 3533 | 2.01 | 171.27 | 3259.28 | -923.55 | -662.34
| 3627 | 0.71 | 206.32 | 3353.25 | -925.7 | -662.35
| 3721 | 0.9 | 231.57 | 3447.24 | -926.68 | -663.19
| 3815 | 1.26 | 234.2 | 3541.23 | -927.74 | -664.6
| 3910 | 0.7 | 67.06 | 3636.22 | -928.13 | -664.91
| 4004 | 0.1 | 355.47 | 3730.22 | -927.82 | -664.39
| 4099 | 0.24 | 261.31 | 3825.22 | -927.77 | -664.6
| 4193 | 0.45 | 245.54 | 3919.22 | -927.95 | -665.13
| 4287 | 0.87 | 243.27 | 4013.21 | -928.43 | -666.1
| 4382 | 1.21 | 221.86 | 4108.19 | -929.5 | -667.41
| 4476 | 1.81 | 246.36 | 4202.16 | -930.83 | -669.44
| 4571 | 0.67 | 68.24 | 4297.15 | -931.23 | -670.29
| 4665 | 0.34 | 92.62 | 4391.15 | -931.04 | -669.51
| 4760 | 0.97 | 263.04 | 4486.14 | -931.15 | -670.02
| 4854 | 1.46 | 250.16 | 4580.12 | -931.65 | -671.94
| 4949 | 2.52 | 255.62 | 4675.06 | -932.58 | -675.1
| 5043 | 3.14 | 261.9 | 4768.95 | -933.46 | -679.65
| 5138 | 2.43 | 276.72 | 4863.84 | -933.59 | -684.23
| 5232 | 2.42 | 280.31 | 4957.75 | -933 | -688.16
| 5326 | 3.17 | 270.91 | 5051.64 | -932.6 | -692.71
| 5366 | 3.08 | 267.05 | 5091.58 | -932.64 | -694.89
| 5426 | 3.08 | 267.05 | 5151.59 | -932.8 | -698.11

## Lookup (hidden)
North Reference | RetunValue | Grid Type | ReturnValue | Deviation Indicator | ReturnValue
| 2 |  | 0 |  | 2
True |  | SPCS-Colorado Central-NAD27 |  | Directional
Grid |  | SPCS-Colorado Central-NAD83 |  | High Angle
|  | SPCS-Colorado North-NAD27 |  | Horizontal
SPCS-Colorado North-NAD83
SPCS-Colorado South-NAD27
SPCS-Colorado South-NAD83
UTM-Zone 12 NAD27
UTM-Zone 12 NAD83
UTM-Zone 13 NAD27
UTM-Zone 13 NAD83