## Data
Header Information | measured depth (ft) | inclination (°) | azimuth (°) | true vertical depth (ft) | northing +N/-S (ft) | easting +E/-W (ft) | Remarks
Operator Name | 0 | 0 | 0 | 0 | 0 | 0
TEP Rocky Mountain, LLC | 122 | 0.62 | 266.04 | 122 | -0.05 | -0.66
Operator Number | 212 | 1.94 | 248.12 | 211.97 | -0.65 | -2.56
96850 | 305 | 4.49 | 244.69 | 304.82 | -2.79 | -7.31
Well Name and Number | 396 | 6.25 | 224.74 | 395.42 | -7.83 | -14.02
SG 323-26 | 487 | 9.77 | 216.65 | 485.53 | -17.55 | -22.12
API Number (if available) | 577 | 14.08 | 213.4 | 573.56 | -32.82 | -32.71
05-045-23943 | 669 | 18.04 | 211.11 | 661.96 | -54.37 | -46.23
Location: QQ SEC TWP RGE | 763 | 22.35 | 210.23 | 750.16 | -82.29 | -62.76
SWNE Sec 26 T7S R96W | 857 | 24.72 | 207.77 | 836.33 | -115.13 | -80.92
Citing Type: Planned or Actual | 952 | 27.54 | 205.22 | 921.62 | -152.58 | -99.54
Actual | 1081 | 28.76 | 204.68 | 1035.36 | -207.76 | -125.2
Deviation Indicator | 1175 | 32.39 | 207.74 | 1116.28 | -250.61 | -146.37
Directional | 1269 | 35.54 | 209.92 | 1194.23 | -296.58 | -171.72
North Reference | 1364 | 34.77 | 207.73 | 1271.91 | -344.49 | -198.1
True | 1458 | 38.87 | 210 | 1347.14 | -393.79 | -225.33
Grid Type | 1552 | 39.37 | 208.29 | 1420.07 | -445.58 | -254.21
#VALUE! | 1647 | 39.5 | 207.83 | 1493.45 | -498.83 | -282.6
| 1741 | 38.8 | 207.32 | 1566.34 | -551.44 | -310.07
| 1835 | 38.58 | 204.75 | 1639.72 | -604.22 | -335.86
| 1929 | 38.54 | 205.79 | 1713.22 | -657.21 | -360.87
| 2024 | 38.4 | 203.58 | 1787.61 | -710.9 | -385.55
| 2118 | 36.61 | 203.72 | 1862.17 | -763.32 | -408.51
| 2213 | 34.15 | 203.67 | 1939.62 | -813.69 | -430.61
| 2307 | 32.71 | 206.49 | 2018.08 | -860.59 | -452.53
| 2401 | 30.78 | 206.97 | 2098.01 | -904.76 | -474.77
| 2496 | 28.29 | 210.08 | 2180.66 | -945.91 | -497.09
| 2591 | 24.66 | 211.14 | 2265.69 | -982.37 | -518.62
| 2685 | 22.32 | 208.37 | 2351.89 | -1014.86 | -537.25
| 2779 | 19.98 | 210.15 | 2439.56 | -1044.46 | -553.8
| 2873 | 17.05 | 210.5 | 2528.68 | -1070.23 | -568.86
| 2968 | 15.74 | 208.51 | 2619.82 | -1093.55 | -582.08
| 3062 | 14.07 | 209.13 | 2710.65 | -1114.74 | -593.73
| 3157 | 12.84 | 209.22 | 2803.04 | -1134.04 | -604.51
| 3251 | 10.49 | 211 | 2895.09 | -1150.49 | -614.01
| 3345 | 8.44 | 207.19 | 2987.81 | -1163.96 | -621.57
| 3439 | 6.24 | 200.51 | 3081.04 | -1174.89 | -626.52
| 3533 | 4.02 | 206.46 | 3174.65 | -1182.62 | -629.78
| 3627 | 0.7 | 177.56 | 3268.56 | -1186.15 | -631.22
| 3722 | 0.9 | 197.05 | 3363.55 | -1187.44 | -631.41
| 3816 | 1.23 | 212.18 | 3457.54 | -1189 | -632.17
| 3910 | 1.17 | 220.71 | 3551.52 | -1190.58 | -633.33
| 4005 | 1.24 | 213.35 | 3646.5 | -1192.17 | -634.53
| 4099 | 1.64 | 230.07 | 3740.47 | -1193.89 | -636.12
| 4194 | 1.11 | 338.95 | 3835.45 | -1193.9 | -637.49
| 4288 | 0.6 | 296.28 | 3929.44 | -1192.83 | -638.26
| 4382 | 0.54 | 236.61 | 4023.44 | -1192.86 | -639.07
| 4477 | 1.31 | 225.05 | 4118.42 | -1193.87 | -640.21
| 4571 | 1.35 | 237.03 | 4212.4 | -1195.23 | -641.9
| 4666 | 1.67 | 251.71 | 4307.37 | -1196.28 | -644.16
| 4760 | 1.89 | 249.97 | 4401.32 | -1197.24 | -646.91
| 4855 | 2.55 | 253.13 | 4496.25 | -1198.39 | -650.41
| 4949 | 3.52 | 261.77 | 4590.12 | -1199.41 | -655.27
| 5043 | 3.7 | 250.71 | 4683.93 | -1200.82 | -660.98
| 5138 | 3.88 | 257.13 | 4778.72 | -1202.55 | -667.01
| 5232 | 3.19 | 261.07 | 4872.54 | -1203.67 | -672.69
| 5326 | 3.08 | 262.02 | 4966.4 | -1204.42 | -677.78
| 5421 | 3.25 | 255.27 | 5061.26 | -1205.46 | -682.91
| 5467 | 3.34 | 256.24 | 5107.18 | -1206.11 | -685.47
| 5526 | 3.34 | 256.24 | 5166.08 | -1206.93 | -688.81

## Lookup (hidden)
North Reference | RetunValue | Grid Type | ReturnValue | Deviation Indicator | ReturnValue
| 2 |  | 0 |  | 2
True |  | SPCS-Colorado Central-NAD27 |  | Directional
Grid |  | SPCS-Colorado Central-NAD83 |  | High Angle
|  | SPCS-Colorado North-NAD27 |  | Horizontal
SPCS-Colorado North-NAD83
SPCS-Colorado South-NAD27
SPCS-Colorado South-NAD83
UTM-Zone 12 NAD27
UTM-Zone 12 NAD83
UTM-Zone 13 NAD27
UTM-Zone 13 NAD83