## Data
Header Information | measured depth (ft) | inclination (°) | azimuth (°) | true vertical depth (ft) | northing +N/-S (ft) | easting +E/-W (ft) | Remarks
Operator Name | 0 | 0 | 0 | 0 | 0 | 0
TEP Rocky Mountain, LLC | 142 | 1.67 | 232.65 | 141.98 | -1.26 | -1.64
Operator Number | 213 | 3.17 | 229.22 | 212.91 | -3.17 | -3.95
96850 | 305 | 5.45 | 219.55 | 304.65 | -8.2 | -8.66
Well Name and Number | 396 | 8.01 | 214.1 | 395.02 | -16.78 | -14.97
SG 423-26 | 488 | 10.73 | 208.74 | 485.78 | -29.6 | -22.68
API Number (if available) | 577 | 13.02 | 207.51 | 572.87 | -45.76 | -31.3
05-045-23947 | 650 | 15.99 | 204.57 | 643.54 | -62.2 | -39.28
Location: QQ SEC TWP RGE | 744 | 20.76 | 203.79 | 732.72 | -89.23 | -51.39
SWNE Sec 26 T7S R96W | 838 | 22.76 | 202.67 | 820.02 | -121.26 | -65.12
Citing Type: Planned or Actual | 932 | 26.54 | 201.22 | 905.44 | -157.63 | -79.74
Actual | 944 | 26.82 | 201.13 | 916.16 | -162.65 | -81.68
Deviation Indicator | 1080 | 29.38 | 200.16 | 1036.12 | -222.6 | -104.24
Directional | 1174 | 32.84 | 200.63 | 1116.59 | -268.11 | -121.18
North Reference | 1269 | 36.43 | 200.44 | 1194.74 | -318.67 | -140.11
True | 1363 | 38.08 | 198.41 | 1269.56 | -372.33 | -159.01
Grid Type | 1457 | 42.3 | 198.76 | 1341.35 | -429.81 | -178.35
#VALUE! | 1552 | 46.46 | 199.74 | 1409.23 | -492.52 | -200.27
| 1646 | 49.85 | 197.54 | 1471.94 | -558.86 | -222.61
| 1740 | 51.75 | 194.52 | 1531.35 | -628.87 | -242.7
| 1835 | 52.58 | 195.39 | 1589.63 | -701.35 | -262.06
| 1929 | 51.79 | 194.98 | 1647.26 | -773.02 | -281.51
| 2023 | 49.48 | 195.21 | 1706.88 | -843.18 | -300.44
| 2118 | 47.57 | 195.42 | 1769.79 | -911.83 | -319.23
| 2212 | 44.19 | 195.11 | 1835.22 | -976.91 | -337
| 2307 | 40.84 | 194.58 | 1905.24 | -1038.96 | -353.46
| 2401 | 38.98 | 196.3 | 1977.34 | -1097.09 | -369.49
| 2496 | 35.94 | 196.07 | 2052.74 | -1152.57 | -385.6
| 2590 | 32.46 | 197.79 | 2130.47 | -1203.12 | -400.95
| 2684 | 28.96 | 198.14 | 2211.28 | -1248.77 | -415.75
| 2779 | 25.29 | 196.62 | 2295.82 | -1290.09 | -428.72
| 2873 | 23.02 | 195.52 | 2381.58 | -1327.04 | -439.38
| 2967 | 20.85 | 195.59 | 2468.77 | -1360.87 | -448.79
| 3062 | 17.82 | 196.1 | 2558.4 | -1391.13 | -457.37
| 3156 | 14.82 | 196.5 | 2648.6 | -1416.48 | -464.77
| 3250 | 12.63 | 197.98 | 2739.91 | -1437.78 | -471.36
| 3344 | 10.31 | 198.19 | 2832.03 | -1455.55 | -477.16
| 3438 | 7.79 | 194.99 | 2924.85 | -1469.7 | -481.43
| 3532 | 5.22 | 190.58 | 3018.24 | -1480.06 | -483.87
| 3627 | 2.55 | 186.29 | 3113.01 | -1486.41 | -484.89
| 3721 | 0.14 | 7.81 | 3206.99 | -1488.37 | -485.11
| 3815 | 0.44 | 318.17 | 3300.98 | -1487.99 | -485.33
| 3910 | 0.71 | 284.66 | 3395.98 | -1487.57 | -486.14
| 4004 | 0.93 | 285.35 | 3489.97 | -1487.22 | -487.44
| 4099 | 0.91 | 262.29 | 3584.96 | -1487.12 | -488.93
| 4193 | 1.23 | 265.52 | 3678.94 | -1487.3 | -490.68
| 4287 | 1.28 | 273.51 | 3772.92 | -1487.31 | -492.73
| 4382 | 1.44 | 254.79 | 3867.89 | -1487.56 | -494.94
| 4476 | 1.54 | 260.76 | 3961.86 | -1488.07 | -497.33
| 4571 | 1.87 | 274.09 | 4056.82 | -1488.17 | -500.14
| 4665 | 0.88 | 193.75 | 4150.8 | -1488.76 | -501.84
| 4760 | 0.77 | 166.23 | 4245.79 | -1490.09 | -501.86
| 4854 | 0.96 | 183.58 | 4339.78 | -1491.49 | -501.76
| 4949 | 1.49 | 212.73 | 4434.76 | -1493.32 | -502.48
| 5043 | 2.05 | 227.08 | 4528.71 | -1495.49 | -504.37
| 5137 | 2.32 | 235.01 | 4622.64 | -1497.73 | -507.16
| 5232 | 2.46 | 237.21 | 4717.56 | -1499.94 | -510.45
| 5326 | 1.32 | 251.14 | 4811.51 | -1501.38 | -513.17
| 5420 | 1.14 | 292.54 | 4905.49 | -1501.37 | -515.06
| 5504 | 1.49 | 276.89 | 4989.47 | -1500.92 | -516.91
| 5564 | 1.49 | 276.89 | 5049.45 | -1500.73 | -518.46

## Lookup (hidden)
North Reference | RetunValue | Grid Type | ReturnValue | Deviation Indicator | ReturnValue
| 2 |  | 0 |  | 2
True |  | SPCS-Colorado Central-NAD27 |  | Directional
Grid |  | SPCS-Colorado Central-NAD83 |  | High Angle
|  | SPCS-Colorado North-NAD27 |  | Horizontal
SPCS-Colorado North-NAD83
SPCS-Colorado South-NAD27
SPCS-Colorado South-NAD83
UTM-Zone 12 NAD27
UTM-Zone 12 NAD83
UTM-Zone 13 NAD27
UTM-Zone 13 NAD83