## Data
Header Information | measured depth (ft) | inclination (°) | azimuth (°) | true vertical depth (ft) | northing +N/-S (ft) | easting +E/-W (ft) | Remarks
Operator Name | 0 | 0 | 0 | 0 | 0 | 0
TEP Rocky Mountain, LLC | 128 | 0.62 | 171.95 | 128 | -0.69 | 0.1
Operator Number | 193 | 2.2 | 160.08 | 192.98 | -2.21 | 0.57
96850 | 285 | 4.75 | 153.67 | 284.8 | -7.28 | 2.86
Well Name and Number | 376 | 8.1 | 154.29 | 375.22 | -16.44 | 7.32
SG 533-26 | 468 | 12.13 | 150.94 | 465.77 | -30.73 | 14.83
API Number (if available) | 557 | 16.71 | 149.18 | 551.94 | -49.9 | 25.93
05-045-23941 | 650 | 20.4 | 150.15 | 640.09 | -75.45 | 40.85
Location: QQ SEC TWP RGE | 744 | 24.53 | 151.73 | 726.94 | -106.86 | 58.26
NESW Sec 26 T7S R96W | 838 | 28.75 | 150.59 | 810.94 | -143.76 | 78.61
Citing Type: Planned or Actual | 932 | 31.83 | 149.62 | 892.1 | -184.85 | 102.25
Actual | 976 | 33.85 | 149.1 | 929.07 | -205.37 | 114.41
Deviation Indicator | 1081 | 36.1 | 149.61 | 1015.1 | -257.16 | 145.08
Directional | 1175 | 38.16 | 152.61 | 1090.04 | -306.84 | 172.46
North Reference | 1269 | 42.08 | 155.71 | 1161.92 | -361.36 | 198.79
True | 1364 | 44.08 | 155.07 | 1231.3 | -420.34 | 225.81
Grid Type | 1458 | 45.62 | 152.28 | 1297.95 | -479.74 | 255.22
#VALUE! | 1552 | 48.78 | 152.08 | 1361.81 | -540.73 | 287.41
| 1646 | 49.07 | 152.78 | 1423.57 | -603.54 | 320.21
| 1741 | 49.18 | 151.79 | 1485.74 | -667.13 | 353.61
| 1835 | 47.92 | 152.02 | 1547.97 | -729.28 | 386.8
| 1930 | 47.45 | 150.88 | 1611.92 | -790.99 | 420.37
| 2024 | 46.26 | 151.97 | 1676.2 | -851.21 | 453.17
| 2118 | 45.69 | 150.24 | 1741.53 | -910.39 | 485.83
| 2213 | 44.27 | 150.62 | 1808.73 | -968.79 | 518.97
| 2307 | 45.91 | 149.39 | 1875.09 | -1026.44 | 552.25
| 2402 | 45.25 | 149.84 | 1941.58 | -1084.97 | 586.58
| 2496 | 45.57 | 151.7 | 2007.58 | -1143.38 | 619.26
| 2591 | 44.56 | 150.38 | 2074.68 | -1202.22 | 651.81
| 2685 | 43.06 | 150.33 | 2142.51 | -1258.78 | 684
| 2779 | 43.2 | 152.23 | 2211.11 | -1315.13 | 714.88
| 2874 | 42.62 | 151.17 | 2280.69 | -1372.08 | 745.54
| 2968 | 42.43 | 151.02 | 2349.97 | -1427.7 | 776.25
| 3062 | 39.27 | 151.09 | 2421.07 | -1481.5 | 806
| 3157 | 36.99 | 149.91 | 2495.79 | -1532.55 | 834.87
| 3251 | 33.49 | 149.66 | 2572.55 | -1579.42 | 862.15
| 3345 | 30.44 | 150.38 | 2652.29 | -1622.51 | 887.03
| 3439 | 26.94 | 150.16 | 2734.74 | -1661.69 | 909.4
| 3533 | 24.15 | 149.63 | 2819.54 | -1696.76 | 929.72
| 3628 | 21.66 | 148.88 | 2907.04 | -1728.54 | 948.61
| 3722 | 19.9 | 147.67 | 2994.92 | -1756.91 | 966.13
| 3816 | 17.47 | 145.16 | 3083.97 | -1782.02 | 982.75
| 3911 | 15.73 | 143.34 | 3175 | -1804.05 | 998.59
| 4005 | 12.47 | 139.4 | 3266.16 | -1821.98 | 1012.81
| 4099 | 9.56 | 141.33 | 3358.42 | -1835.79 | 1024.29
| 4194 | 6.07 | 144.35 | 3452.52 | -1846.03 | 1032.15
| 4288 | 2.66 | 153.45 | 3546.24 | -1852.02 | 1036.02
| 4383 | 1.41 | 153.84 | 3641.18 | -1855.04 | 1037.52
| 4477 | 0.62 | 312.41 | 3735.17 | -1855.74 | 1037.66
| 4572 | 0.93 | 291.71 | 3830.16 | -1855.11 | 1036.56
| 4666 | 1.27 | 277.11 | 3924.14 | -1854.7 | 1034.82
| 4761 | 1.68 | 271.31 | 4019.11 | -1854.53 | 1032.38
| 4855 | 0.32 | 42.05 | 4113.1 | -1854.31 | 1031.18
| 4949 | 0.41 | 2.82 | 4207.1 | -1853.78 | 1031.37
| 5044 | 0.65 | 12.87 | 4302.09 | -1852.91 | 1031.51
| 5138 | 0.64 | 335.71 | 4396.09 | -1851.91 | 1031.41
| 5232 | 1.08 | 6.08 | 4490.08 | -1850.55 | 1031.29
| 5327 | 1.27 | 5.42 | 4585.06 | -1848.62 | 1031.48
| 5421 | 1.9 | 11.14 | 4679.02 | -1846.05 | 1031.88
| 5515 | 2.11 | 13.31 | 4772.96 | -1842.84 | 1032.58
| 5610 | 0.55 | 36.8 | 4867.93 | -1840.77 | 1033.26
| 5704 | 1.14 | 243.71 | 4961.93 | -1840.82 | 1032.69
| 5799 | 2.5 | 251.94 | 5056.88 | -1841.88 | 1029.87
| 5874 | 2.81 | 258.52 | 5131.8 | -1842.76 | 1026.52
| 5934 | 2.81 | 258.52 | 5191.73 | -1843.34 | 1023.63

## Lookup (hidden)
North Reference | RetunValue | Grid Type | ReturnValue | Deviation Indicator | ReturnValue
| 2 |  | 0 |  | 2
True |  | SPCS-Colorado Central-NAD27 |  | Directional
Grid |  | SPCS-Colorado Central-NAD83 |  | High Angle
|  | SPCS-Colorado North-NAD27 |  | Horizontal
SPCS-Colorado North-NAD83
SPCS-Colorado South-NAD27
SPCS-Colorado South-NAD83
UTM-Zone 12 NAD27
UTM-Zone 12 NAD83
UTM-Zone 13 NAD27
UTM-Zone 13 NAD83