## Data
Header Information | measured depth (ft) | inclination (°) | azimuth (°) | true vertical depth (ft) | northing +N/-S (ft) | easting +E/-W (ft)
Operator Name | 0 | 0 | 0 | 0 | 0 | 0
PDC ENERGY INC | 254 | 0.61 | 173.58 | 254 | -1.34 | 0.15
Operator Number | 350 | 1.24 | 318.82 | 349.99 | -1.07 | -0.48
69175 | 446 | 2.61 | 334.2 | 445.93 | 1.68 | -2.11
Well Name and Number | 541 | 4.31 | 336.85 | 540.76 | 6.91 | -4.46
Wilmoth E 5J-232 - Original Hole - Final Survey | 637 | 6.25 | 334.99 | 636.34 | 14.96 | -8.08
API Number (if available) | 733 | 8.03 | 327.25 | 731.6 | 25.34 | -13.92
05-123-45487 | 828 | 10.17 | 321.99 | 825.4 | 37.53 | -22.68
Location: QQ SEC TWP RGE | 923 | 11.96 | 318.03 | 918.63 | 51.46 | -34.43
Sec.5-T4N-R64W | 1019 | 12.19 | 318.08 | 1012.51 | 66.4 | -47.85
Citing Type: Planned or Actual | 1115 | 12.63 | 317.38 | 1106.26 | 81.66 | -61.73
Actual | 1210 | 12.22 | 315.45 | 1199.04 | 96.47 | -75.81
Deviation Indicator | 1305 | 12.86 | 315.53 | 1291.77 | 111.18 | -90.27
Horizontal | 1401 | 12.82 | 314.23 | 1385.37 | 126.23 | -105.39
North Reference | 1497 | 12.38 | 314.84 | 1479.06 | 140.92 | -120.32
True | 1585 | 11.01 | 312.93 | 1565.23 | 153.29 | -133.16
Grid Type | 1704 | 10.26 | 311.72 | 1682.19 | 168.08 | -149.39
#VALUE! | 1798 | 9.92 | 318.12 | 1774.73 | 179.68 | -161.04
| 1893 | 10.26 | 319.63 | 1868.27 | 192.22 | -171.99
| 1989 | 11.1 | 317.55 | 1962.6 | 205.56 | -183.76
| 2084 | 10.73 | 316.43 | 2055.88 | 218.71 | -196.03
| 2179 | 12.57 | 319.12 | 2148.92 | 232.94 | -208.89
| 2275 | 11.78 | 320.9 | 2242.76 | 248.44 | -221.91
| 2371 | 10.47 | 317.22 | 2336.96 | 262.45 | -234.01
| 2466 | 11.49 | 316.94 | 2430.22 | 275.7 | -246.34
| 2562 | 10.47 | 314.4 | 2524.46 | 288.78 | -259.1
| 2658 | 12.79 | 319.9 | 2618.49 | 303.02 | -272.18
| 2753 | 12.95 | 316.85 | 2711.1 | 318.83 | -286.23
| 2847 | 12.98 | 315.73 | 2802.7 | 334.07 | -300.8
| 2943 | 12.09 | 313.53 | 2896.42 | 348.72 | -315.62
| 3037 | 11.57 | 312.89 | 2988.42 | 361.91 | -329.66
| 3133 | 11.16 | 309.71 | 3082.54 | 374.4 | -343.86
| 3228 | 10.22 | 310.61 | 3175.89 | 385.76 | -357.33
| 3324 | 10.5 | 315.49 | 3270.32 | 397.54 | -369.93
| 3419 | 12.13 | 315.56 | 3363.47 | 410.84 | -382.99
| 3515 | 11.7 | 310.3 | 3457.41 | 424.34 | -397.47
| 3610 | 10.79 | 313.07 | 3550.58 | 436.64 | -411.32
| 3706 | 10.8 | 320.63 | 3644.89 | 449.73 | -423.59
| 3801 | 13.55 | 325.21 | 3737.75 | 465.76 | -435.59
| 3896 | 14.03 | 324.69 | 3830.01 | 484.29 | -448.59
| 3992 | 13.67 | 324.89 | 3923.22 | 503.07 | -461.84
| 4087 | 12.82 | 323.35 | 4015.69 | 520.71 | -474.59
| 4182 | 14 | 321.76 | 4108.1 | 538.19 | -488
| 4278 | 12.97 | 320.73 | 4201.45 | 555.65 | -502
| 4373 | 11.94 | 318.73 | 4294.21 | 571.29 | -515.23
| 4469 | 11.32 | 316.81 | 4388.24 | 585.63 | -528.23
| 4565 | 10.54 | 317.08 | 4482.5 | 598.93 | -540.66
| 4661 | 9.8 | 313.97 | 4576.99 | 611.03 | -552.52
| 4756 | 9.22 | 312.92 | 4670.69 | 621.82 | -563.91
| 4852 | 8.71 | 313.45 | 4765.51 | 632.06 | -574.82
| 4948 | 7.99 | 307.61 | 4860.5 | 641.13 | -585.38
| 5043 | 7.46 | 307.14 | 4954.63 | 648.88 | -595.53
| 5139 | 7.27 | 306.98 | 5049.84 | 656.3 | -605.35
| 5234 | 6.4 | 307.4 | 5144.17 | 663.13 | -614.36
| 5329 | 4.03 | 303.61 | 5238.77 | 668.2 | -621.35
| 5425 | 1.92 | 299.01 | 5334.63 | 670.84 | -625.56
| 5520 | 1.61 | 311.18 | 5429.59 | 672.49 | -627.96
| 5615 | 0.52 | 22.29 | 5524.57 | 673.77 | -628.8
| 5710 | 0.55 | 6.89 | 5619.57 | 674.62 | -628.58
| 5806 | 0.5 | 69.59 | 5715.56 | 675.23 | -628.13
| 5901 | 0.67 | 98.15 | 5810.56 | 675.29 | -627.2
| 5996 | 1.34 | 90.07 | 5905.54 | 675.21 | -625.53
| 6091 | 0.83 | 105.86 | 6000.53 | 675.02 | -623.76
| 6186 | 4.98 | 90.83 | 6095.39 | 674.78 | -618.97
| 6282 | 15.94 | 89.33 | 6189.65 | 674.87 | -601.57
| 6377 | 19.07 | 89.15 | 6280.24 | 675.25 | -573.01
| 6472 | 25.95 | 89.79 | 6367.94 | 675.56 | -536.66
| 6567 | 35.53 | 88.14 | 6449.5 | 676.53 | -488.17
| 6663 | 40.44 | 88.58 | 6525.14 | 678.21 | -429.13
| 6758 | 47.15 | 89.95 | 6593.68 | 679.01 | -363.43
| 6854 | 54.35 | 90.59 | 6654.38 | 678.64 | -289.14
| 6949 | 61.22 | 90.55 | 6704.99 | 677.84 | -208.81
| 7045 | 68.84 | 91.2 | 6745.49 | 676.49 | -121.86
| 7141 | 78.01 | 88.88 | 6772.85 | 676.47 | -29.96
| 7236 | 85.42 | 88.17 | 6786.53 | 678.9 | 63.96
| 7332 | 89.14 | 87.16 | 6791.09 | 682.81 | 159.75

## Lookup (hidden)
North Reference | RetunValue | Grid Type | ReturnValue | Deviation Indicator | ReturnValue
| 2 |  | 0 |  | 4
True |  | SPCS-Colorado Central-NAD27 |  | Directional
Grid |  | SPCS-Colorado Central-NAD83 |  | High Angle
|  | SPCS-Colorado North-NAD27 |  | Horizontal
SPCS-Colorado North-NAD83
SPCS-Colorado South-NAD27
SPCS-Colorado South-NAD83
UTM-Zone 12 NAD27
UTM-Zone 12 NAD83
UTM-Zone 13 NAD27
UTM-Zone 13 NAD83