## Data
Header Information | measured depth (ft) | inclination (°) | azimuth (°) | true vertical depth (ft) | northing +N/-S (ft) | easting +E/-W (ft)
Operator Name | 100 | 0 | 0 | 100 | 0 | 0
Great Western Oil & Gas Company LLC | 200 | 0 | 0 | 200 | 0 | 0
Operator Number | 300 | 0 | 0 | 300 | 0 | 0
10110 | 400 | 0 | 0 | 400 | 0 | 0
Well Name and Number | 500 | 0 | 0 | 500 | 0 | 0
Berry IC 11-159HC | 600 | 0 | 0 | 600 | 0 | 0
API Number (if available) | 700 | 0 | 0 | 700 | 0 | 0
| 800 | 0 | 0 | 800 | 0 | 0
Location: QQ SEC TWP RGE | 900 | 0 | 0 | 900 | 0 | 0
W/2, NW Sec 8, T3N, R67W | 1000 | 0 | 0 | 1000 | 0 | 0
Citing Type: Planned or Actual | 1100 | 0 | 0 | 1100 | 0 | 0
Planned | 1200 | 0 | 0 | 1200 | 0 | 0
Deviation Indicator | 1300 | 0 | 0 | 1300 | 0 | 0
Horizontal | 1400 | 0 | 0 | 1400 | 0 | 0
North Reference | 1500 | 0 | 0 | 1500 | 0 | 0
True | 1600 | 0 | 0 | 1600 | 0 | 0
Grid Type | 1700 | 0 | 0 | 1700 | 0 | 0
#VALUE! | 1800 | 0 | 0 | 1800 | 0 | 0
| 1900 | 0 | 0 | 1900 | 0 | 0
| 2000 | 0 | 0 | 2000 | 0 | 0
| 2100 | 0 | 0 | 2100 | 0 | 0
| 2200 | 0 | 0 | 2200 | 0 | 0
| 2300 | 0 | 0 | 2300 | 0 | 0
| 2400 | 0 | 0 | 2400 | 0 | 0
| 2500 | 0 | 0 | 2500 | 0 | 0
| 2600 | 0 | 0 | 2600 | 0 | 0
| 2700 | 0 | 0 | 2700 | 0 | 0
| 2800 | 0 | 0 | 2800 | 0 | 0
| 2900 | 0 | 0 | 2900 | 0 | 0
| 3000 | 0 | 0 | 3000 | 0 | 0
| 3100 | 0 | 0 | 3100 | 0 | 0
| 3200 | 0 | 0 | 3200 | 0 | 0
| 3300 | 0 | 0 | 3300 | 0 | 0
| 3400 | 0 | 0 | 3400 | 0 | 0
| 3500 | 0 | 0 | 3500 | 0 | 0
| 3600 | 0 | 0 | 3600 | 0 | 0
| 3700 | 0 | 0 | 3700 | 0 | 0
| 3800 | 0 | 0 | 3800 | 0 | 0
| 3900 | 0 | 0 | 3900 | 0 | 0
| 4000 | 0 | 0 | 4000 | 0 | 0
| 4100 | 0 | 0 | 4100 | 0 | 0
| 4200 | 0 | 0 | 4200 | 0 | 0
| 4300 | 0 | 0 | 4300 | 0 | 0
| 4400 | 0 | 0 | 4400 | 0 | 0
| 4500 | 0 | 0 | 4500 | 0 | 0
| 4600 | 0 | 0 | 4600 | 0 | 0
| 4700 | 0 | 0 | 4700 | 0 | 0
| 4800 | 0 | 0 | 4800 | 0 | 0
| 4900 | 0 | 0 | 4900 | 0 | 0
| 5000 | 0 | 0 | 5000 | 0 | 0
| 5100 | 0 | 0 | 5100 | 0 | 0
| 5200 | 1.48 | 227.8 | 5199.99 | -0.43 | -0.47
| 5300 | 4.48 | 227.8 | 5299.85 | -3.91 | -4.31
| 5400 | 7.48 | 227.8 | 5399.29 | -10.91 | -12.03
| 5500 | 10.48 | 227.8 | 5498.06 | -21.39 | -23.58
| 5600 | 13.48 | 227.8 | 5595.87 | -35.32 | -38.95
| 5700 | 16.48 | 227.8 | 5692.46 | -52.68 | -58.09
| 5800 | 19.48 | 227.8 | 5787.57 | -73.41 | -80.95
| 5900 | 22.48 | 227.8 | 5880.93 | -97.46 | -107.47
| 6000 | 25.48 | 227.8 | 5972.29 | -124.75 | -137.56
| 6100 | 28.48 | 227.8 | 6061.4 | -155.22 | -171.16
| 6200 | 30 | 227.8 | 6148.34 | -188.41 | -207.77
| 6300 | 30 | 227.8 | 6234.94 | -222 | -244.81
| 6400 | 30 | 227.8 | 6321.54 | -255.59 | -281.85
| 6500 | 30 | 227.8 | 6408.14 | -289.19 | -318.89
| 6600 | 30 | 227.8 | 6494.74 | -322.78 | -355.93
| 6700 | 30 | 227.8 | 6581.34 | -356.37 | -392.97
| 6800 | 30 | 227.8 | 6667.94 | -389.96 | -430.01
| 6900 | 30.46 | 228.81 | 6754.52 | -423.54 | -467.1
| 7000 | 36.29 | 238.82 | 6838.06 | -455.6 | -511.56
| 7100 | 42.74 | 246.28 | 6915.22 | -484.62 | -568.03
| 7200 | 49.57 | 252.07 | 6984.48 | -510.03 | -635.41
| 7300 | 56.63 | 256.78 | 7044.51 | -531.33 | -712.4
| 7400 | 63.84 | 260.77 | 7094.14 | -548.11 | -797.48
| 7500 | 71.15 | 264.29 | 7132.39 | -560.04 | -889.02
| 7600 | 78.53 | 267.51 | 7158.53 | -566.89 | -985.21
| 7700 | 85.93 | 270.57 | 7172.05 | -568.52 | -1084.2
| 7754.88 | 90 | 272.22 | 7174 | -567.19 | -1139.01
| 7800 | 90 | 272.22 | 7174 | -565.45 | -1184.1
| 7900 | 90 | 272.22 | 7174 | -561.58 | -1284.02
| 8000 | 90 | 272.22 | 7174 | -557.72 | -1383.95
| 8100 | 90 | 272.22 | 7174 | -553.85 | -1483.87
| 8200 | 90 | 272.22 | 7174 | -549.98 | -1583.8
| 8300 | 90 | 272.22 | 7174 | -546.12 | -1683.73
| 8400 | 90 | 272.22 | 7174 | -542.25 | -1783.65
| 8500 | 90 | 272.22 | 7174 | -538.39 | -1883.58
| 8600 | 90 | 272.22 | 7174 | -534.52 | -1983.5
| 8700 | 90 | 272.22 | 7174 | -530.66 | -2083.43
| 8800 | 90 | 272.22 | 7174 | -526.79 | -2183.35
| 8900 | 90 | 272.22 | 7174 | -522.92 | -2283.28
| 9000 | 90 | 272.22 | 7174 | -519.06 | -2383.2
| 9100 | 90 | 272.22 | 7174 | -515.19 | -2483.13
| 9200 | 90 | 272.22 | 7174 | -511.33 | -2583.05
| 9300 | 90 | 272.22 | 7174 | -507.46 | -2682.98
| 9400 | 90 | 272.22 | 7174 | -503.6 | -2782.9
| 9500 | 90 | 272.22 | 7174 | -499.73 | -2882.83
| 9600 | 90 | 272.22 | 7174 | -495.86 | -2982.75
| 9700 | 90 | 272.22 | 7174 | -492 | -3082.68
| 9800 | 90 | 272.22 | 7174 | -488.13 | -3182.6
| 9900 | 90 | 272.22 | 7174 | -484.27 | -3282.53
| 10000 | 90 | 272.22 | 7174 | -480.4 | -3382.45
| 10100 | 90 | 272.22 | 7174 | -476.54 | -3482.38
| 10200 | 90 | 272.22 | 7174 | -472.67 | -3582.3
| 10300 | 90 | 272.22 | 7174 | -468.8 | -3682.23
| 10400 | 90 | 272.22 | 7174 | -464.94 | -3782.16
| 10500 | 90 | 272.22 | 7174 | -461.07 | -3882.08
| 10600 | 90 | 272.22 | 7174 | -457.21 | -3982.01
| 10700 | 90 | 272.22 | 7174 | -453.34 | -4081.93
| 10800 | 90 | 272.22 | 7174 | -449.47 | -4181.86
| 10900 | 90 | 272.22 | 7174 | -445.61 | -4281.78
| 11000 | 90 | 272.22 | 7174 | -441.74 | -4381.71
| 11100 | 90 | 272.22 | 7174 | -437.88 | -4481.63
| 11200 | 90 | 272.22 | 7174 | -434.01 | -4581.56
| 11300 | 90 | 272.22 | 7174 | -430.15 | -4681.48
| 11400 | 90 | 272.22 | 7174 | -426.28 | -4781.41
| 11500 | 90 | 272.22 | 7174 | -422.41 | -4881.33
| 11600 | 90 | 272.22 | 7174 | -418.55 | -4981.26
| 11700 | 90 | 272.22 | 7174 | -414.68 | -5081.18
| 11800 | 90 | 272.22 | 7174 | -410.82 | -5181.11
| 11900 | 90 | 272.22 | 7174 | -406.95 | -5281.03
| 12000 | 90 | 272.22 | 7174 | -403.09 | -5380.96
| 12100 | 90 | 272.22 | 7174 | -399.22 | -5480.88
| 12200 | 90 | 272.22 | 7174 | -395.35 | -5580.81
| 12300 | 90 | 272.22 | 7174 | -391.49 | -5680.74
| 12400 | 90 | 272.22 | 7174 | -387.62 | -5780.66
| 12500 | 90 | 272.22 | 7174 | -383.76 | -5880.59
| 12588.36 | 90 | 272.22 | 7174 | -380.34 | -5968.88
| 12600 | 90 | 270.7 | 7174 | -380.04 | -5980.52
| 12700 | 90 | 269.16 | 7174 | -381.34 | -6080.51
| 12800 | 90 | 269.16 | 7174 | -382.8 | -6180.5
| 12900 | 90 | 269.16 | 7174 | -384.26 | -6280.48
| 13000 | 90 | 269.16 | 7174 | -385.72 | -6380.47
| 13100 | 90 | 269.16 | 7174 | -387.18 | -6480.46
| 13200 | 90 | 269.16 | 7174 | -388.64 | -6580.45
| 13300 | 90 | 269.16 | 7174 | -390.1 | -6680.44
| 13400 | 90 | 269.16 | 7174 | -391.56 | -6780.43
| 13500 | 90 | 269.16 | 7174 | -393.02 | -6880.42
| 13600 | 90 | 269.16 | 7174 | -394.47 | -6980.41
| 13700 | 90 | 269.16 | 7174 | -395.93 | -7080.4
| 13800 | 90 | 269.16 | 7174 | -397.39 | -7180.39
| 13900 | 90 | 269.16 | 7174 | -398.85 | -7280.38
| 14000 | 90 | 269.16 | 7174 | -400.31 | -7380.37
| 14100 | 90 | 269.16 | 7174 | -401.77 | -7480.36
| 14200 | 90 | 269.16 | 7174 | -403.23 | -7580.35
| 14300 | 90 | 269.16 | 7174 | -404.69 | -7680.34
| 14400 | 90 | 269.16 | 7174 | -406.15 | -7780.32
| 14500 | 90 | 269.16 | 7174 | -407.6 | -7880.31
| 14600 | 90 | 269.16 | 7174 | -409.06 | -7980.3
| 14700 | 90 | 269.16 | 7174 | -410.52 | -8080.29
| 14800 | 90 | 269.16 | 7174 | -411.98 | -8180.28
| 14900 | 90 | 269.16 | 7174 | -413.44 | -8280.27
| 15000 | 90 | 269.16 | 7174 | -414.9 | -8380.26
| 15100 | 90 | 269.16 | 7174 | -416.36 | -8480.25
| 15200 | 90 | 269.16 | 7174 | -417.82 | -8580.24
| 15300 | 90 | 269.16 | 7174 | -419.27 | -8680.23
| 15400 | 90 | 269.16 | 7174 | -420.73 | -8780.22
| 15500 | 90 | 269.16 | 7174 | -422.19 | -8880.21
| 15600 | 90 | 269.16 | 7174 | -423.65 | -8980.2
| 15700 | 90 | 269.16 | 7174 | -425.11 | -9080.19
| 15800 | 90 | 269.16 | 7174 | -426.57 | -9180.18
| 15900 | 90 | 269.16 | 7174 | -428.03 | -9280.17
| 16000 | 90 | 269.16 | 7174 | -429.49 | -9380.15
| 16100 | 90 | 269.16 | 7174 | -430.95 | -9480.14
| 16200 | 90 | 269.16 | 7174 | -432.4 | -9580.13
| 16300 | 90 | 269.16 | 7174 | -433.86 | -9680.12
| 16400 | 90 | 269.16 | 7174 | -435.32 | -9780.11
| 16500 | 90 | 269.16 | 7174 | -436.78 | -9880.1
| 16600 | 90 | 269.16 | 7174 | -438.24 | -9980.09
| 16700 | 90 | 269.16 | 7174 | -439.7 | -10080.08
| 16800 | 90 | 269.16 | 7174 | -441.16 | -10180.07
| 16900 | 90 | 269.16 | 7174 | -442.62 | -10280.06
| 17000 | 90 | 269.16 | 7174 | -444.08 | -10380.05
| 17100 | 90 | 269.16 | 7174 | -445.53 | -10480.04
| 17200 | 90 | 269.16 | 7174 | -446.99 | -10580.03
| 17300 | 90 | 269.16 | 7174 | -448.45 | -10680.02
| 17400 | 90 | 269.16 | 7174 | -449.91 | -10780.01
| 17500 | 90 | 269.16 | 7174 | -451.37 | -10880
| 17600 | 90 | 269.16 | 7174 | -452.83 | -10979.98
| 17700 | 90 | 269.16 | 7174 | -454.29 | -11079.97
| 17800 | 90 | 269.16 | 7174 | -455.75 | -11179.96
| 17900 | 90 | 269.16 | 7174 | -457.21 | -11279.95
| 18000 | 90 | 269.16 | 7174 | -458.66 | -11379.94
| 18100 | 90 | 269.16 | 7174 | -460.12 | -11479.93
| 18200 | 90 | 269.16 | 7174 | -461.58 | -11579.92
| 18237.12 | 90 | 269.16 | 7174 | -462.12 | -11617.04
| 18300 | 90 | 269.84 | 7174 | -462.33 | -11679.92
| 18337.06 | 90 | 269.84 | 7174 | -462.44 | -11716.98

## Lookup (hidden)
North Reference | RetunValue | Grid Type | ReturnValue | Deviation Indicator | ReturnValue
| 2 |  | 0 |  | 4
True |  | SPCS-Colorado Central-NAD27 |  | Directional
Grid |  | SPCS-Colorado Central-NAD83 |  | High Angle
|  | SPCS-Colorado North-NAD27 |  | Horizontal
SPCS-Colorado North-NAD83
SPCS-Colorado South-NAD27
SPCS-Colorado South-NAD83
UTM-Zone 12 NAD27
UTM-Zone 12 NAD83
UTM-Zone 13 NAD27
UTM-Zone 13 NAD83