## Data
Header Information | measured depth (ft) | inclination (°) | azimuth (°) | true vertical depth (ft) | northing +N/-S (ft) | easting +E/-W (ft)
Operator Name | 100 | 0 | 0 | 100 | 0 | 0
Great Western Oil & Gas Company LLC | 200 | 0 | 0 | 200 | 0 | 0
Operator Number | 300 | 0 | 0 | 300 | 0 | 0
10110 | 400 | 0 | 0 | 400 | 0 | 0
Well Name and Number | 500 | 0 | 0 | 500 | 0 | 0
Berry IC 11-199HC | 600 | 0 | 0 | 600 | 0 | 0
API Number (if available) | 700 | 0 | 0 | 700 | 0 | 0
| 800 | 0 | 0 | 800 | 0 | 0
Location: QQ SEC TWP RGE | 900 | 0 | 0 | 900 | 0 | 0
W/2, NW Sec 8, T3N, R67W | 1000 | 0 | 0 | 1000 | 0 | 0
Citing Type: Planned or Actual | 1100 | 0 | 0 | 1100 | 0 | 0
Planned | 1200 | 0 | 0 | 1200 | 0 | 0
Deviation Indicator | 1300 | 0 | 0 | 1300 | 0 | 0
Horizontal | 1400 | 0 | 0 | 1400 | 0 | 0
North Reference | 1500 | 0 | 0 | 1500 | 0 | 0
True | 1600 | 0 | 0 | 1600 | 0 | 0
Grid Type | 1700 | 0 | 0 | 1700 | 0 | 0
#VALUE! | 1800 | 0 | 0 | 1800 | 0 | 0
| 1900 | 0 | 0 | 1900 | 0 | 0
| 2000 | 0 | 0 | 2000 | 0 | 0
| 2100 | 0 | 0 | 2100 | 0 | 0
| 2200 | 0 | 0 | 2200 | 0 | 0
| 2300 | 0 | 0 | 2300 | 0 | 0
| 2400 | 0 | 0 | 2400 | 0 | 0
| 2500 | 0 | 0 | 2500 | 0 | 0
| 2600 | 0 | 0 | 2600 | 0 | 0
| 2700 | 0 | 0 | 2700 | 0 | 0
| 2800 | 0 | 0 | 2800 | 0 | 0
| 2900 | 0 | 0 | 2900 | 0 | 0
| 3000 | 0 | 0 | 3000 | 0 | 0
| 3100 | 0 | 0 | 3100 | 0 | 0
| 3200 | 0 | 0 | 3200 | 0 | 0
| 3300 | 0 | 0 | 3300 | 0 | 0
| 3400 | 0 | 0 | 3400 | 0 | 0
| 3500 | 0 | 0 | 3500 | 0 | 0
| 3600 | 0 | 0 | 3600 | 0 | 0
| 3700 | 0 | 0 | 3700 | 0 | 0
| 3800 | 0 | 0 | 3800 | 0 | 0
| 3900 | 0 | 0 | 3900 | 0 | 0
| 4000 | 0 | 0 | 4000 | 0 | 0
| 4100 | 0 | 0 | 4100 | 0 | 0
| 4200 | 1.19 | 204.95 | 4200 | -0.37 | -0.17
| 4300 | 4.19 | 204.95 | 4299.88 | -4.62 | -2.15
| 4400 | 7.19 | 204.95 | 4399.37 | -13.6 | -6.33
| 4500 | 10.19 | 204.95 | 4498.21 | -27.29 | -12.7
| 4600 | 13.19 | 204.95 | 4596.13 | -45.65 | -21.24
| 4700 | 16.19 | 204.95 | 4692.85 | -68.63 | -31.93
| 4800 | 19.19 | 204.95 | 4788.12 | -96.17 | -44.75
| 4900 | 22.19 | 204.95 | 4881.66 | -128.19 | -59.65
| 5000 | 25.19 | 204.95 | 4973.23 | -164.61 | -76.59
| 5100 | 28.19 | 204.95 | 5062.56 | -205.32 | -95.53
| 5200 | 30 | 204.95 | 5149.64 | -249.9 | -116.27
| 5300 | 30 | 204.95 | 5236.24 | -295.23 | -137.36
| 5400 | 30 | 204.95 | 5322.84 | -340.56 | -158.46
| 5500 | 30 | 204.95 | 5409.45 | -385.89 | -179.55
| 5600 | 30 | 204.95 | 5496.05 | -431.22 | -200.64
| 5700 | 30 | 204.95 | 5582.66 | -476.55 | -221.73
| 5800 | 30 | 204.95 | 5669.26 | -521.89 | -242.83
| 5900 | 30 | 204.95 | 5755.86 | -567.22 | -263.92
| 6000 | 30 | 204.95 | 5842.47 | -612.55 | -285.01
| 6100 | 30 | 204.95 | 5929.07 | -657.88 | -306.1
| 6200 | 30 | 204.95 | 6015.67 | -703.21 | -327.19
| 6300 | 30 | 204.95 | 6102.28 | -748.54 | -348.29
| 6400 | 30 | 204.95 | 6188.88 | -793.88 | -369.38
| 6500 | 30 | 204.95 | 6275.48 | -839.21 | -390.47
| 6600 | 30 | 204.95 | 6362.09 | -884.54 | -411.56
| 6700 | 30 | 204.95 | 6448.69 | -929.87 | -432.65
| 6800 | 30 | 204.95 | 6535.29 | -975.2 | -453.75
| 6900 | 30 | 204.95 | 6621.9 | -1020.53 | -474.84
| 7000 | 31.62 | 212.37 | 6708.15 | -1065.61 | -497.74
| 7100 | 35.81 | 224.68 | 6791.4 | -1108.62 | -532.4
| 7200 | 41.01 | 234.49 | 6869.81 | -1148.54 | -579.76
| 7300 | 46.88 | 242.34 | 6941.83 | -1184.6 | -638.89
| 7400 | 53.19 | 248.77 | 7006.06 | -1216.09 | -708.65
| 7500 | 59.8 | 254.2 | 7061.26 | -1242.4 | -787.67
| 7600 | 66.59 | 258.93 | 7106.35 | -1263.02 | -874.42
| 7700 | 73.52 | 263.19 | 7140.45 | -1277.54 | -967.21
| 7800 | 80.52 | 267.16 | 7162.91 | -1285.68 | -1064.24
| 7900 | 87.57 | 270.96 | 7173.27 | -1287.29 | -1163.6
| 7934.37 | 90 | 272.26 | 7174 | -1286.32 | -1197.95
| 8000 | 90 | 272.26 | 7174 | -1283.74 | -1263.53
| 8100 | 90 | 272.26 | 7174 | -1279.8 | -1363.45
| 8200 | 90 | 272.26 | 7174 | -1275.86 | -1463.37
| 8300 | 90 | 272.26 | 7174 | -1271.92 | -1563.29
| 8400 | 90 | 272.26 | 7174 | -1267.98 | -1663.22
| 8500 | 90 | 272.26 | 7174 | -1264.04 | -1763.14
| 8600 | 90 | 272.26 | 7174 | -1260.1 | -1863.06
| 8700 | 90 | 272.26 | 7174 | -1256.16 | -1962.98
| 8800 | 90 | 272.26 | 7174 | -1252.22 | -2062.91
| 8900 | 90 | 272.26 | 7174 | -1248.28 | -2162.83
| 9000 | 90 | 272.26 | 7174 | -1244.35 | -2262.75
| 9100 | 90 | 272.26 | 7174 | -1240.41 | -2362.67
| 9200 | 90 | 272.26 | 7174 | -1236.47 | -2462.6
| 9300 | 90 | 272.26 | 7174 | -1232.53 | -2562.52
| 9400 | 90 | 272.26 | 7174 | -1228.59 | -2662.44
| 9500 | 90 | 272.26 | 7174 | -1224.65 | -2762.36
| 9600 | 90 | 272.26 | 7174 | -1220.71 | -2862.29
| 9700 | 90 | 272.26 | 7174 | -1216.77 | -2962.21
| 9800 | 90 | 272.26 | 7174 | -1212.83 | -3062.13
| 9900 | 90 | 272.26 | 7174 | -1208.89 | -3162.05
| 10000 | 90 | 272.26 | 7174 | -1204.95 | -3261.97
| 10100 | 90 | 272.26 | 7174 | -1201.02 | -3361.9
| 10200 | 90 | 272.26 | 7174 | -1197.08 | -3461.82
| 10300 | 90 | 272.26 | 7174 | -1193.14 | -3561.74
| 10400 | 90 | 272.26 | 7174 | -1189.2 | -3661.66
| 10500 | 90 | 272.26 | 7174 | -1185.26 | -3761.59
| 10600 | 90 | 272.26 | 7174 | -1181.32 | -3861.51
| 10700 | 90 | 272.26 | 7174 | -1177.38 | -3961.43
| 10800 | 90 | 272.26 | 7174 | -1173.44 | -4061.35
| 10900 | 90 | 272.26 | 7174 | -1169.5 | -4161.28
| 11000 | 90 | 272.26 | 7174 | -1165.56 | -4261.2
| 11100 | 90 | 272.26 | 7174 | -1161.62 | -4361.12
| 11200 | 90 | 272.26 | 7174 | -1157.68 | -4461.04
| 11300 | 90 | 272.26 | 7174 | -1153.75 | -4560.97
| 11400 | 90 | 272.26 | 7174 | -1149.81 | -4660.89
| 11500 | 90 | 272.26 | 7174 | -1145.87 | -4760.81
| 11600 | 90 | 272.26 | 7174 | -1141.93 | -4860.73
| 11700 | 90 | 272.26 | 7174 | -1137.99 | -4960.66
| 11800 | 90 | 272.26 | 7174 | -1134.05 | -5060.58
| 11900 | 90 | 272.26 | 7174 | -1130.11 | -5160.5
| 12000 | 90 | 272.26 | 7174 | -1126.17 | -5260.42
| 12100 | 90 | 272.26 | 7174 | -1122.23 | -5360.34
| 12200 | 90 | 272.26 | 7174 | -1118.29 | -5460.27
| 12300 | 90 | 272.26 | 7174 | -1114.35 | -5560.19
| 12400 | 90 | 272.26 | 7174 | -1110.42 | -5660.11
| 12500 | 90 | 272.26 | 7174 | -1106.48 | -5760.03
| 12600 | 90 | 272.26 | 7174 | -1102.54 | -5859.96
| 12700 | 90 | 272.26 | 7174 | -1098.6 | -5959.88
| 12770.65 | 90 | 272.26 | 7174 | -1095.82 | -6030.47
| 12800 | 90 | 269.17 | 7174 | -1095.6 | -6059.82
| 12900 | 90 | 269.17 | 7174 | -1097.05 | -6159.81
| 13000 | 90 | 269.17 | 7174 | -1098.5 | -6259.8
| 13100 | 90 | 269.17 | 7174 | -1099.96 | -6359.79
| 13200 | 90 | 269.17 | 7174 | -1101.41 | -6459.78
| 13300 | 90 | 269.17 | 7174 | -1102.86 | -6559.77
| 13400 | 90 | 269.17 | 7174 | -1104.31 | -6659.76
| 13500 | 90 | 269.17 | 7174 | -1105.76 | -6759.75
| 13600 | 90 | 269.17 | 7174 | -1107.21 | -6859.73
| 13700 | 90 | 269.17 | 7174 | -1108.67 | -6959.72
| 13800 | 90 | 269.17 | 7174 | -1110.12 | -7059.71
| 13900 | 90 | 269.17 | 7174 | -1111.57 | -7159.7
| 14000 | 90 | 269.17 | 7174 | -1113.02 | -7259.69
| 14100 | 90 | 269.17 | 7174 | -1114.47 | -7359.68
| 14200 | 90 | 269.17 | 7174 | -1115.92 | -7459.67
| 14300 | 90 | 269.17 | 7174 | -1117.38 | -7559.66
| 14400 | 90 | 269.17 | 7174 | -1118.83 | -7659.65
| 14500 | 90 | 269.17 | 7174 | -1120.28 | -7759.64
| 14600 | 90 | 269.17 | 7174 | -1121.73 | -7859.63
| 14700 | 90 | 269.17 | 7174 | -1123.18 | -7959.62
| 14800 | 90 | 269.17 | 7174 | -1124.64 | -8059.61
| 14900 | 90 | 269.17 | 7174 | -1126.09 | -8159.6
| 15000 | 90 | 269.17 | 7174 | -1127.54 | -8259.59
| 15100 | 90 | 269.17 | 7174 | -1128.99 | -8359.58
| 15200 | 90 | 269.17 | 7174 | -1130.44 | -8459.57
| 15300 | 90 | 269.17 | 7174 | -1131.89 | -8559.56
| 15400 | 90 | 269.17 | 7174 | -1133.35 | -8659.54
| 15500 | 90 | 269.17 | 7174 | -1134.8 | -8759.53
| 15600 | 90 | 269.17 | 7174 | -1136.25 | -8859.52
| 15700 | 90 | 269.17 | 7174 | -1137.7 | -8959.51
| 15800 | 90 | 269.17 | 7174 | -1139.15 | -9059.5
| 15900 | 90 | 269.17 | 7174 | -1140.6 | -9159.49
| 16000 | 90 | 269.17 | 7174 | -1142.06 | -9259.48
| 16100 | 90 | 269.17 | 7174 | -1143.51 | -9359.47
| 16200 | 90 | 269.17 | 7174 | -1144.96 | -9459.46
| 16300 | 90 | 269.17 | 7174 | -1146.41 | -9559.45
| 16400 | 90 | 269.17 | 7174 | -1147.86 | -9659.44
| 16500 | 90 | 269.17 | 7174 | -1149.32 | -9759.43
| 16600 | 90 | 269.17 | 7174 | -1150.77 | -9859.42
| 16700 | 90 | 269.17 | 7174 | -1152.22 | -9959.41
| 16800 | 90 | 269.17 | 7174 | -1153.67 | -10059.4
| 16900 | 90 | 269.17 | 7174 | -1155.12 | -10159.39
| 17000 | 90 | 269.17 | 7174 | -1156.57 | -10259.38
| 17100 | 90 | 269.17 | 7174 | -1158.03 | -10359.37
| 17200 | 90 | 269.17 | 7174 | -1159.48 | -10459.36
| 17300 | 90 | 269.17 | 7174 | -1160.93 | -10559.34
| 17400 | 90 | 269.17 | 7174 | -1162.38 | -10659.33
| 17500 | 90 | 269.17 | 7174 | -1163.83 | -10759.32
| 17600 | 90 | 269.17 | 7174 | -1165.28 | -10859.31
| 17700 | 90 | 269.17 | 7174 | -1166.74 | -10959.3
| 17800 | 90 | 269.17 | 7174 | -1168.19 | -11059.29
| 17900 | 90 | 269.17 | 7174 | -1169.64 | -11159.28
| 18000 | 90 | 269.17 | 7174 | -1171.09 | -11259.27
| 18100 | 90 | 269.17 | 7174 | -1172.54 | -11359.26
| 18200 | 90 | 269.17 | 7174 | -1173.99 | -11459.25
| 18300 | 90 | 269.17 | 7174 | -1175.45 | -11559.24
| 18400 | 90 | 269.17 | 7174 | -1176.9 | -11659.23
| 18422.08 | 90 | 269.17 | 7174 | -1177.22 | -11681.3
| 18500 | 90 | 270.06 | 7174 | -1177.19 | -11759.23
| 18522.02 | 90 | 270.06 | 7174 | -1177.17 | -11781.25

## Lookup (hidden)
North Reference | RetunValue | Grid Type | ReturnValue | Deviation Indicator | ReturnValue
| 2 |  | 0 |  | 4
True |  | SPCS-Colorado Central-NAD27 |  | Directional
Grid |  | SPCS-Colorado Central-NAD83 |  | High Angle
|  | SPCS-Colorado North-NAD27 |  | Horizontal
SPCS-Colorado North-NAD83
SPCS-Colorado South-NAD27
SPCS-Colorado South-NAD83
UTM-Zone 12 NAD27
UTM-Zone 12 NAD83
UTM-Zone 13 NAD27
UTM-Zone 13 NAD83