## Data
Header Information | measured depth (ft) | inclination (°) | azimuth (°) | true vertical depth (ft) | northing +N/-S (ft) | easting +E/-W (ft)
Operator Name | 0 | 0 | 0 | 0 | 0 | 0
Extraction Oil & Gas LLC. | 100 | 0 | 0 | 100 | 0 | 0 | 2
Operator Number | 200 | 0 | 0 | 200 | 0 | 0
| 300 | 0 | 0 | 300 | 0 | 0
Well Name and Number | 400 | 0 | 0 | 400 | 0 | 0
INTERCHANGE A S22-30-1C | 500 | 2 | 348.383 | 499.98 | 1.71 | -0.35
API Number (if available) | 600 | 4 | 348.383 | 599.84 | 6.84 | -1.41
| 700 | 6 | 348.383 | 699.45 | 15.37 | -3.16
Location: QQ SEC TWP RGE | 800 | 8 | 348.383 | 798.7 | 27.31 | -5.61
Sec.10-T1S-R68W | 900 | 10 | 348.383 | 897.46 | 42.63 | -8.76
Citing Type: Planned or Actual | 1000 | 12 | 348.383 | 995.62 | 61.32 | -12.61
Planned | 1100 | 14 | 348.383 | 1093.05 | 83.35 | -17.14
Deviation Indicator | 1200 | 16 | 348.383 | 1189.64 | 108.7 | -22.35
Horizontal | 1300 | 18 | 348.383 | 1285.27 | 137.34 | -28.23
North Reference | 1400 | 20 | 348.383 | 1379.81 | 169.23 | -34.79
True | 1500 | 22 | 348.383 | 1473.17 | 204.33 | -42.01
Grid Type | 1600 | 23.114 | 348.383 | 1565.35 | 242.29 | -49.81
#VALUE! | 1700 | 23.114 | 348.383 | 1657.32 | 280.74 | -57.71
| 1800 | 23.114 | 348.383 | 1749.29 | 319.2 | -65.62
| 1900 | 23.114 | 348.383 | 1841.26 | 357.65 | -73.52
| 2000 | 23.114 | 348.383 | 1933.24 | 396.1 | -81.43
| 2100 | 23.114 | 348.383 | 2025.21 | 434.55 | -89.33
| 2200 | 23.114 | 348.383 | 2117.18 | 473.01 | -97.24
| 2300 | 23.114 | 348.383 | 2209.15 | 511.46 | -105.14
| 2400 | 23.114 | 348.383 | 2301.13 | 549.91 | -113.05
| 2499.99 | 23.114 | 348.383 | 2393.1 | 588.36 | -120.95
| 2599.99 | 23.114 | 348.383 | 2485.07 | 626.81 | -128.86
| 2699.99 | 23.114 | 348.383 | 2577.04 | 665.27 | -136.76
| 2799.99 | 23.114 | 348.383 | 2669.02 | 703.72 | -144.67
| 2899.99 | 23.114 | 348.383 | 2760.99 | 742.17 | -152.57
| 2999.99 | 23.114 | 348.383 | 2852.96 | 780.62 | -160.48
| 3099.99 | 23.114 | 348.383 | 2944.93 | 819.07 | -168.38
| 3199.99 | 23.114 | 348.383 | 3036.9 | 857.53 | -176.29
| 3299.99 | 23.114 | 348.383 | 3128.88 | 895.98 | -184.19
| 3399.99 | 23.114 | 348.383 | 3220.85 | 934.43 | -192.1
| 3499.99 | 23.114 | 348.383 | 3312.82 | 972.88 | -200
| 3599.99 | 23.114 | 348.383 | 3404.79 | 1011.34 | -207.91
| 3699.99 | 23.114 | 348.383 | 3496.77 | 1049.79 | -215.81
| 3799.99 | 23.114 | 348.383 | 3588.74 | 1088.24 | -223.72
| 3899.99 | 23.114 | 348.383 | 3680.71 | 1126.69 | -231.62
| 3999.99 | 23.114 | 348.383 | 3772.68 | 1165.14 | -239.53
| 4099.99 | 23.114 | 348.383 | 3864.66 | 1203.6 | -247.43
| 4199.99 | 23.114 | 348.383 | 3956.63 | 1242.05 | -255.34
| 4299.99 | 23.114 | 348.383 | 4048.6 | 1280.5 | -263.24
| 4399.99 | 23.114 | 348.383 | 4140.57 | 1318.95 | -271.15
| 4499.99 | 23.114 | 348.383 | 4232.54 | 1357.4 | -279.05
| 4599.99 | 23.114 | 348.383 | 4324.52 | 1395.86 | -286.96
| 4699.99 | 23.114 | 348.383 | 4416.49 | 1434.31 | -294.86
| 4799.99 | 23.114 | 348.383 | 4508.46 | 1472.76 | -302.77
| 4899.99 | 23.114 | 348.383 | 4600.43 | 1511.21 | -310.67
| 4999.99 | 23.114 | 348.383 | 4692.41 | 1549.67 | -318.58
| 5099.99 | 23.114 | 348.383 | 4784.38 | 1588.12 | -326.48
| 5199.99 | 23.114 | 348.383 | 4876.35 | 1626.57 | -334.39
| 5299.99 | 23.114 | 348.383 | 4968.32 | 1665.02 | -342.29
| 5399.99 | 23.114 | 348.383 | 5060.29 | 1703.47 | -350.2
| 5499.99 | 23.114 | 348.383 | 5152.27 | 1741.93 | -358.1
| 5599.99 | 23.114 | 348.383 | 5244.24 | 1780.38 | -366.01
| 5699.99 | 23.114 | 348.383 | 5336.21 | 1818.83 | -373.91
| 5799.99 | 23.114 | 348.383 | 5428.18 | 1857.28 | -381.82
| 5899.99 | 23.114 | 348.383 | 5520.16 | 1895.73 | -389.72
| 5999.99 | 23.114 | 348.383 | 5612.13 | 1934.19 | -397.63
| 6099.99 | 23.114 | 348.383 | 5704.1 | 1972.64 | -405.53
| 6199.99 | 23.114 | 348.383 | 5796.07 | 2011.09 | -413.44
| 6299.99 | 23.114 | 348.383 | 5888.05 | 2049.54 | -421.34
| 6399.99 | 23.114 | 348.383 | 5980.02 | 2088 | -429.25
| 6499.99 | 23.114 | 348.383 | 6071.99 | 2126.45 | -437.15
| 6599.99 | 23.114 | 348.383 | 6163.96 | 2164.9 | -445.06
| 6699.99 | 23.114 | 348.383 | 6255.93 | 2203.35 | -452.96
| 6799.99 | 23.114 | 348.383 | 6347.91 | 2241.8 | -460.87
| 6899.99 | 23.114 | 348.383 | 6439.88 | 2280.26 | -468.77
| 6999.99 | 21.81 | 348.383 | 6532.14 | 2318.04 | -476.54
| 7099.99 | 19.81 | 348.383 | 6625.61 | 2352.84 | -483.69
| 7199.99 | 17.81 | 348.383 | 6720.26 | 2384.42 | -490.18
| 7299.99 | 15.81 | 348.383 | 6815.99 | 2412.74 | -496.01
| 7399.99 | 13.81 | 348.383 | 6912.66 | 2437.78 | -501.15
| 7499.98 | 11.81 | 348.383 | 7010.16 | 2459.5 | -505.62
| 7599.98 | 9.81 | 348.383 | 7108.38 | 2477.87 | -509.39
| 7699.98 | 7.81 | 348.383 | 7207.2 | 2492.87 | -512.48
| 7799.98 | 5.81 | 348.383 | 7306.49 | 2504.48 | -514.87
| 7899.98 | 3.81 | 348.383 | 7406.13 | 2512.7 | -516.55
| 7999.98 | 1.81 | 348.383 | 7506 | 2517.5 | -517.54
| 8099.98 | 0 | 0 | 7605.99 | 2518.9 | -517.83
| 8199.98 | 9.538 | 179.697 | 7705.62 | 2512.3 | -517.8
| 8299.98 | 21.537 | 179.697 | 7801.79 | 2485.56 | -517.65
| 8399.98 | 33.536 | 179.697 | 7890.3 | 2439.41 | -517.41
| 8499.98 | 45.535 | 179.697 | 7967.28 | 2375.88 | -517.07
| 8599.98 | 57.534 | 179.697 | 8029.37 | 2297.72 | -516.66
| 8699.98 | 69.533 | 179.697 | 8073.86 | 2208.37 | -516.19
| 8799.98 | 81.533 | 179.697 | 8098.8 | 2111.72 | -515.68
| 8899.98 | 90.001 | 179.697 | 8104 | 2011.97 | -515.15
| 8999.98 | 90.001 | 179.697 | 8104 | 1911.98 | -514.62
| 9099.98 | 90.001 | 179.697 | 8104 | 1811.98 | -514.09
| 9199.98 | 90.001 | 179.697 | 8104 | 1711.98 | -513.57
| 9299.98 | 90.001 | 179.697 | 8104 | 1611.98 | -513.04
| 9399.98 | 90.001 | 179.697 | 8103.99 | 1511.98 | -512.51
| 9499.98 | 90.001 | 179.697 | 8103.99 | 1411.98 | -511.98
| 9599.98 | 90.001 | 179.697 | 8103.99 | 1311.99 | -511.45
| 9699.98 | 90.001 | 179.697 | 8103.99 | 1211.99 | -510.92
| 9799.98 | 90.001 | 179.697 | 8103.99 | 1111.99 | -510.39
| 9899.98 | 90.001 | 179.697 | 8103.99 | 1011.99 | -509.87
| 9999.98 | 90.001 | 179.697 | 8103.99 | 911.99 | -509.34
| 10099.98 | 90.001 | 179.697 | 8103.99 | 811.99 | -508.81
| 10199.98 | 90.001 | 179.697 | 8103.99 | 712 | -508.28
| 10299.98 | 90.001 | 179.697 | 8103.98 | 612 | -507.75
| 10399.98 | 90.001 | 179.697 | 8103.98 | 512 | -507.22
| 10499.98 | 90.001 | 179.697 | 8103.98 | 412 | -506.69
| 10599.98 | 90.001 | 179.697 | 8103.98 | 312 | -506.17
| 10699.98 | 90.001 | 179.697 | 8103.98 | 212 | -505.64
| 10799.98 | 90.001 | 179.697 | 8103.98 | 112 | -505.11
| 10899.98 | 90.001 | 179.697 | 8103.98 | 12.01 | -504.58
| 10999.98 | 90.001 | 179.697 | 8103.98 | -87.99 | -504.05
| 11099.98 | 90.001 | 179.697 | 8103.98 | -187.99 | -503.52
| 11199.98 | 90.001 | 179.697 | 8103.97 | -287.99 | -503
| 11299.98 | 90.001 | 179.697 | 8103.97 | -387.99 | -502.47
| 11399.98 | 90.001 | 179.697 | 8103.97 | -487.99 | -501.94
| 11499.98 | 90.001 | 179.697 | 8103.97 | -587.98 | -501.41
| 11599.98 | 90.001 | 179.697 | 8103.97 | -687.98 | -500.88
| 11699.98 | 90.001 | 179.697 | 8103.97 | -787.98 | -500.35
| 11799.98 | 90.001 | 179.697 | 8103.97 | -887.98 | -499.82
| 11899.98 | 90.001 | 179.697 | 8103.97 | -987.98 | -499.3
| 11999.98 | 90.001 | 179.697 | 8103.97 | -1087.98 | -498.77
| 12099.98 | 90.001 | 179.697 | 8103.96 | -1187.97 | -498.24
| 12199.98 | 90.001 | 179.697 | 8103.96 | -1287.97 | -497.71
| 12299.98 | 90.001 | 179.697 | 8103.96 | -1387.97 | -497.18
| 12399.98 | 90.001 | 179.697 | 8103.96 | -1487.97 | -496.65
| 12499.97 | 90.001 | 179.697 | 8103.96 | -1587.97 | -496.12
| 12599.97 | 90.001 | 179.697 | 8103.96 | -1687.97 | -495.6
| 12699.97 | 90.001 | 179.697 | 8103.96 | -1787.96 | -495.07
| 12799.97 | 90.001 | 179.697 | 8103.96 | -1887.96 | -494.54
| 12899.97 | 90.001 | 179.697 | 8103.96 | -1987.96 | -494.01
| 12999.97 | 90.001 | 179.697 | 8103.95 | -2087.96 | -493.48
| 13099.97 | 90.001 | 179.697 | 8103.95 | -2187.96 | -492.95
| 13199.97 | 90.001 | 179.697 | 8103.95 | -2287.96 | -492.42
| 13299.97 | 90.001 | 179.697 | 8103.95 | -2387.96 | -491.9
| 13399.97 | 90.001 | 179.697 | 8103.95 | -2487.95 | -491.37
| 13499.97 | 90.001 | 179.697 | 8103.95 | -2587.95 | -490.84
| 13599.97 | 90.001 | 179.697 | 8103.95 | -2687.95 | -490.31
| 13699.97 | 90.001 | 179.697 | 8103.95 | -2787.95 | -489.78
| 13799.97 | 90.001 | 179.697 | 8103.95 | -2887.95 | -489.25
| 13899.97 | 90.001 | 179.697 | 8103.94 | -2987.95 | -488.73
| 13999.97 | 90.001 | 179.697 | 8103.94 | -3087.94 | -488.2
| 14099.97 | 90.001 | 179.697 | 8103.94 | -3187.94 | -487.67
| 14199.97 | 90.001 | 179.697 | 8103.94 | -3287.94 | -487.14
| 14299.97 | 90.001 | 179.697 | 8103.94 | -3387.94 | -486.61
| 14399.97 | 90.001 | 179.697 | 8103.94 | -3487.94 | -486.08
| 14499.97 | 90.001 | 179.697 | 8103.94 | -3587.94 | -485.55
| 14599.97 | 90.001 | 179.697 | 8103.94 | -3687.93 | -485.03
| 14699.97 | 90.001 | 179.697 | 8103.94 | -3787.93 | -484.5
| 14799.97 | 90.001 | 179.697 | 8103.93 | -3887.93 | -483.97
| 14899.97 | 90.001 | 179.697 | 8103.93 | -3987.93 | -483.44
| 14999.97 | 90.001 | 179.697 | 8103.93 | -4087.93 | -482.91
| 15099.97 | 90.001 | 179.697 | 8103.93 | -4187.93 | -482.38
| 15199.97 | 90.001 | 179.697 | 8103.93 | -4287.93 | -481.85
| 15299.97 | 90.001 | 179.697 | 8103.93 | -4387.92 | -481.33
| 15399.97 | 90.001 | 179.697 | 8103.93 | -4487.92 | -480.8
| 15499.97 | 90.001 | 179.697 | 8103.93 | -4587.92 | -480.27
| 15599.97 | 90.001 | 179.697 | 8103.93 | -4687.92 | -479.74
| 15699.97 | 90.001 | 179.697 | 8103.92 | -4787.92 | -479.21
| 15799.97 | 90.001 | 179.697 | 8103.92 | -4887.92 | -478.68
| 15899.97 | 90.001 | 179.697 | 8103.92 | -4987.91 | -478.15
| 15999.97 | 90.001 | 179.697 | 8103.92 | -5087.91 | -477.63
| 16099.97 | 90.001 | 179.697 | 8103.92 | -5187.91 | -477.1
| 16199.97 | 90.001 | 179.697 | 8103.92 | -5287.91 | -476.57
| 16299.97 | 90.001 | 179.697 | 8103.92 | -5387.91 | -476.04
| 16399.97 | 90.001 | 179.697 | 8103.92 | -5487.91 | -475.51
| 16499.97 | 90.001 | 179.697 | 8103.92 | -5587.9 | -474.98
| 16599.97 | 90.001 | 179.697 | 8103.91 | -5687.9 | -474.46
| 16699.97 | 90.001 | 179.697 | 8103.91 | -5787.9 | -473.93
| 16799.97 | 90.001 | 179.697 | 8103.91 | -5887.9 | -473.4
| 16899.97 | 90.001 | 179.697 | 8103.91 | -5987.9 | -472.87
| 16999.97 | 90.001 | 179.697 | 8103.91 | -6087.9 | -472.34
| 17099.97 | 90.001 | 179.697 | 8103.91 | -6187.89 | -471.81
| 17199.97 | 90.001 | 179.697 | 8103.91 | -6287.89 | -471.28
| 17299.97 | 90.001 | 179.697 | 8103.91 | -6387.89 | -470.76
| 17399.97 | 90.001 | 179.697 | 8103.91 | -6487.89 | -470.23
| 17499.96 | 90.001 | 179.697 | 8103.9 | -6587.89 | -469.7
| 17599.96 | 90.001 | 179.697 | 8103.9 | -6687.89 | -469.17
| 17699.96 | 90.001 | 179.697 | 8103.9 | -6787.89 | -468.64
| 17799.96 | 90.001 | 179.697 | 8103.9 | -6887.88 | -468.11
| 17899.96 | 90.001 | 179.697 | 8103.9 | -6987.88 | -467.58
| 17999.96 | 90.001 | 179.697 | 8103.9 | -7087.88 | -467.06
| 18099.96 | 90.001 | 179.697 | 8103.9 | -7187.88 | -466.53
| 18199.96 | 90.001 | 179.697 | 8103.9 | -7287.88 | -466
| 18299.96 | 90.001 | 179.697 | 8103.9 | -7387.88 | -465.47
| 18399.96 | 90.001 | 179.697 | 8103.89 | -7487.87 | -464.94
| 18499.96 | 90.001 | 179.697 | 8103.89 | -7587.87 | -464.41
| 18599.96 | 90.001 | 179.697 | 8103.89 | -7687.87 | -463.89
| 18699.96 | 90.001 | 179.697 | 8103.89 | -7787.87 | -463.36
| 18799.96 | 90.001 | 179.697 | 8103.89 | -7887.87 | -462.83
| 18899.96 | 90.001 | 179.697 | 8103.89 | -7987.87 | -462.3
| 18999.96 | 90.001 | 179.697 | 8103.89 | -8087.86 | -461.77
| 19099.96 | 90.001 | 179.697 | 8103.89 | -8187.86 | -461.24
| 19199.96 | 90.001 | 179.697 | 8103.89 | -8287.86 | -460.71
| 19299.96 | 90.001 | 179.697 | 8103.88 | -8387.86 | -460.19
| 19399.96 | 90.001 | 179.697 | 8103.88 | -8487.86 | -459.66
| 19499.96 | 90.001 | 179.697 | 8103.88 | -8587.86 | -459.13
| 19599.96 | 90.001 | 179.697 | 8103.88 | -8687.85 | -458.6
| 19699.96 | 90.001 | 179.697 | 8103.88 | -8787.85 | -458.07
| 19799.96 | 90.001 | 179.697 | 8103.88 | -8887.85 | -457.54
| 19899.96 | 90.001 | 179.697 | 8103.88 | -8987.85 | -457.01
| 19999.96 | 90.001 | 179.697 | 8103.88 | -9087.85 | -456.49
| 20099.96 | 90.001 | 179.697 | 8103.88 | -9187.85 | -455.96
| 20199.96 | 90.001 | 179.697 | 8103.87 | -9287.85 | -455.43
| 20299.96 | 90.001 | 179.697 | 8103.87 | -9387.84 | -454.9
| 20399.96 | 90.001 | 179.697 | 8103.87 | -9487.84 | -454.37
| 20499.96 | 90.001 | 179.697 | 8103.87 | -9587.84 | -453.84
| 20599.96 | 90.001 | 179.697 | 8103.87 | -9687.84 | -453.31
| 20699.96 | 90.001 | 179.697 | 8103.87 | -9787.84 | -452.79
| 20799.96 | 90.001 | 179.697 | 8103.87 | -9887.84 | -452.26
| 20899.96 | 90.001 | 179.697 | 8103.87 | -9987.83 | -451.73
| 20999.96 | 90.001 | 179.697 | 8103.87 | -10087.83 | -451.2
| 21099.96 | 90.001 | 179.697 | 8103.86 | -10187.83 | -450.67
| 21199.96 | 90.001 | 179.697 | 8103.86 | -10287.83 | -450.14
| 21299.96 | 90.001 | 179.697 | 8103.86 | -10387.83 | -449.62
| 21399.96 | 90.001 | 179.697 | 8103.86 | -10487.83 | -449.09
| 21499.96 | 90.001 | 179.697 | 8103.86 | -10587.82 | -448.56
| 21599.96 | 90.001 | 179.697 | 8103.86 | -10687.82 | -448.03
| 21699.96 | 90.001 | 179.697 | 8103.86 | -10787.82 | -447.5
| 21799.96 | 90.001 | 179.697 | 8103.86 | -10887.82 | -446.97
| 21899.96 | 90.001 | 179.697 | 8103.86 | -10987.82 | -446.44
| 21999.96 | 90.001 | 179.697 | 8103.85 | -11087.82 | -445.92
| 22099.96 | 90.001 | 179.697 | 8103.85 | -11187.81 | -445.39
| 22199.96 | 90.001 | 179.697 | 8103.85 | -11287.81 | -444.86
| 22299.96 | 90.001 | 179.697 | 8103.85 | -11387.81 | -444.33
| 22399.96 | 90.001 | 179.697 | 8103.85 | -11487.81 | -443.8
| 22499.95 | 90.001 | 179.697 | 8103.85 | -11587.81 | -443.27
| 22599.95 | 90.001 | 179.697 | 8103.85 | -11687.81 | -442.74
| 22699.95 | 90.001 | 179.697 | 8103.85 | -11787.81 | -442.22
| 22799.95 | 90.001 | 179.697 | 8103.85 | -11887.8 | -441.69
| 22899.95 | 90.001 | 179.697 | 8103.84 | -11987.8 | -441.16
| 22999.95 | 90.001 | 179.697 | 8103.84 | -12087.8 | -440.63
| 23099.95 | 90.001 | 179.697 | 8103.84 | -12187.8 | -440.1
| 23199.95 | 90.001 | 179.697 | 8103.84 | -12287.8 | -439.57
| 23299.95 | 90.001 | 179.697 | 8103.84 | -12387.8 | -439.05
| 23399.95 | 90.001 | 179.697 | 8103.84 | -12487.79 | -438.52
| 23499.95 | 90.001 | 179.697 | 8103.84 | -12587.79 | -437.99
| 23599.95 | 90.001 | 179.697 | 8103.84 | -12687.79 | -437.46
| 23699.95 | 90.001 | 179.697 | 8103.84 | -12787.79 | -436.93
| 23799.95 | 90.001 | 179.697 | 8103.83 | -12887.79 | -436.4
| 23899.95 | 90.001 | 179.697 | 8103.83 | -12987.79 | -435.87
| 23999.95 | 90.001 | 179.697 | 8103.83 | -13087.78 | -435.35
| 24099.95 | 90.001 | 179.697 | 8103.83 | -13187.78 | -434.82
| 24125.78 | 90.001 | 179.697 | 8104 | -13213.61 | -434.59

## Lookup (hidden)
North Reference | RetunValue | Grid Type | ReturnValue | Deviation Indicator | ReturnValue
| 2 |  | 0 |  | 4
True |  | SPCS-Colorado Central-NAD27 |  | Directional
Grid |  | SPCS-Colorado Central-NAD83 |  | High Angle
|  | SPCS-Colorado North-NAD27 |  | Horizontal
SPCS-Colorado North-NAD83
SPCS-Colorado South-NAD27
SPCS-Colorado South-NAD83
UTM-Zone 12 NAD27
UTM-Zone 12 NAD83
UTM-Zone 13 NAD27
UTM-Zone 13 NAD83