## Data
Header Information | measured depth (ft) | inclination (°) | azimuth (°) | true vertical depth (ft) | northing +N/-S (ft) | easting +E/-W (ft)
Operator Name | 0 | 0 | 0 | 0 | 0 | 0
Extraction Oil & Gas LLC. | 100 | 0 | 0 | 100 | 0 | 0 | 2
Operator Number | 200 | 0 | 0 | 200 | 0 | 0
| 300 | 0 | 0 | 300 | 0 | 0
Well Name and Number | 400 | 0 | 0 | 400 | 0 | 0
NORTHWEST B S20-25-18N | 500 | 0 | 0 | 500 | 0 | 0
API Number (if available) | 600 | 0 | 0 | 600 | 0 | 0
| 700 | 0 | 0 | 700 | 0 | 0
Location: QQ SEC TWP RGE | 800 | 0 | 0 | 800 | 0 | 0
Sec.9-T1S-R68W | 900 | 0 | 0 | 900 | 0 | 0
Citing Type: Planned or Actual | 1000 | 2 | 300.075 | 999.98 | 0.87 | -1.51
Planned | 1100 | 4 | 300.075 | 1099.84 | 3.5 | -6.04
Deviation Indicator | 1200 | 6 | 300.075 | 1199.45 | 7.86 | -13.58
Horizontal | 1300 | 8 | 300.075 | 1298.7 | 13.97 | -24.13
North Reference | 1400 | 10 | 300.075 | 1397.46 | 21.81 | -37.66
True | 1500 | 12 | 300.075 | 1495.62 | 31.37 | -54.17
Grid Type | 1600 | 14 | 300.075 | 1593.05 | 42.64 | -73.64
#VALUE! | 1700 | 16 | 300.075 | 1689.64 | 55.61 | -96.04
| 1800 | 18 | 300.075 | 1785.26 | 70.27 | -121.33
| 1900 | 20 | 300.075 | 1879.81 | 86.58 | -149.51
| 2000 | 22 | 300.075 | 1973.17 | 104.54 | -180.52
| 2100 | 22.849 | 300.075 | 2065.44 | 123.85 | -213.87
| 2200 | 22.849 | 300.075 | 2157.59 | 143.31 | -247.47
| 2300 | 22.849 | 300.075 | 2249.74 | 162.77 | -281.07
| 2400 | 22.849 | 300.075 | 2341.9 | 182.23 | -314.68
| 2499.99 | 22.849 | 300.075 | 2434.05 | 201.69 | -348.28
| 2599.99 | 22.849 | 300.075 | 2526.2 | 221.15 | -381.88
| 2699.99 | 22.849 | 300.075 | 2618.36 | 240.61 | -415.49
| 2799.99 | 22.849 | 300.075 | 2710.51 | 260.07 | -449.09
| 2899.99 | 22.849 | 300.075 | 2802.66 | 279.53 | -482.69
| 2999.99 | 22.849 | 300.075 | 2894.81 | 298.99 | -516.29
| 3099.99 | 22.849 | 300.075 | 2986.97 | 318.45 | -549.9
| 3199.99 | 22.849 | 300.075 | 3079.12 | 337.91 | -583.5
| 3299.99 | 22.849 | 300.075 | 3171.27 | 357.37 | -617.1
| 3399.99 | 22.849 | 300.075 | 3263.42 | 376.83 | -650.71
| 3499.99 | 22.849 | 300.075 | 3355.58 | 396.29 | -684.31
| 3599.99 | 22.849 | 300.075 | 3447.73 | 415.75 | -717.91
| 3699.99 | 22.849 | 300.075 | 3539.88 | 435.21 | -751.51
| 3799.99 | 22.849 | 300.075 | 3632.04 | 454.67 | -785.12
| 3899.99 | 22.849 | 300.075 | 3724.19 | 474.12 | -818.72
| 3999.99 | 22.849 | 300.075 | 3816.34 | 493.58 | -852.32
| 4099.99 | 22.849 | 300.075 | 3908.49 | 513.04 | -885.93
| 4199.99 | 22.849 | 300.075 | 4000.65 | 532.5 | -919.53
| 4299.99 | 22.849 | 300.075 | 4092.8 | 551.96 | -953.13
| 4399.99 | 22.849 | 300.075 | 4184.95 | 571.42 | -986.73
| 4499.99 | 22.849 | 300.075 | 4277.11 | 590.88 | -1020.34
| 4599.99 | 22.849 | 300.075 | 4369.26 | 610.34 | -1053.94
| 4699.99 | 22.849 | 300.075 | 4461.41 | 629.8 | -1087.54
| 4799.99 | 22.849 | 300.075 | 4553.56 | 649.26 | -1121.14
| 4899.99 | 22.849 | 300.075 | 4645.72 | 668.72 | -1154.75
| 4999.99 | 22.849 | 300.075 | 4737.87 | 688.18 | -1188.35
| 5099.99 | 22.849 | 300.075 | 4830.02 | 707.64 | -1221.95
| 5199.99 | 22.849 | 300.075 | 4922.17 | 727.1 | -1255.56
| 5299.99 | 22.849 | 300.075 | 5014.33 | 746.56 | -1289.16
| 5399.99 | 22.849 | 300.075 | 5106.48 | 766.02 | -1322.76
| 5499.99 | 22.849 | 300.075 | 5198.63 | 785.48 | -1356.36
| 5599.99 | 22.849 | 300.075 | 5290.79 | 804.94 | -1389.97
| 5699.99 | 22.849 | 300.075 | 5382.94 | 824.4 | -1423.57
| 5799.99 | 22.849 | 300.075 | 5475.09 | 843.86 | -1457.17
| 5899.99 | 22.849 | 300.075 | 5567.24 | 863.32 | -1490.78
| 5999.99 | 22.849 | 300.075 | 5659.4 | 882.78 | -1524.38
| 6099.99 | 22.849 | 300.075 | 5751.55 | 902.24 | -1557.98
| 6199.99 | 22.849 | 300.075 | 5843.7 | 921.69 | -1591.58
| 6299.99 | 22.849 | 300.075 | 5935.86 | 941.15 | -1625.19
| 6399.99 | 22.849 | 300.075 | 6028.01 | 960.61 | -1658.79
| 6499.99 | 22.849 | 300.075 | 6120.16 | 980.07 | -1692.39
| 6599.99 | 22.849 | 300.075 | 6212.31 | 999.53 | -1726
| 6699.99 | 22.849 | 300.075 | 6304.47 | 1018.99 | -1759.6
| 6799.99 | 22.555 | 300.075 | 6396.63 | 1038.44 | -1793.17
| 6899.99 | 20.555 | 300.075 | 6489.64 | 1056.85 | -1824.96
| 6999.99 | 18.555 | 300.075 | 6583.86 | 1073.62 | -1853.93
| 7099.99 | 16.555 | 300.075 | 6679.2 | 1088.73 | -1880.03
| 7199.99 | 14.555 | 300.075 | 6775.53 | 1102.17 | -1903.23
| 7299.99 | 12.555 | 300.075 | 6872.74 | 1113.92 | -1923.52
| 7399.99 | 10.555 | 300.075 | 6970.71 | 1123.96 | -1940.85
| 7499.98 | 8.555 | 300.075 | 7069.32 | 1132.27 | -1955.21
| 7599.98 | 6.555 | 300.075 | 7168.44 | 1138.86 | -1966.59
| 7699.98 | 4.555 | 300.075 | 7267.97 | 1143.71 | -1974.97
| 7799.98 | 2.555 | 300.075 | 7367.77 | 1146.82 | -1980.33
| 7899.98 | 0.555 | 300.075 | 7467.73 | 1148.18 | -1982.68
| 7999.98 | 5.067 | 179.797 | 7567.67 | 1146.38 | -1982.79
| 8099.98 | 17.066 | 179.797 | 7665.63 | 1127.22 | -1982.73
| 8199.98 | 29.065 | 179.797 | 7757.47 | 1088.12 | -1982.59
| 8299.98 | 41.064 | 179.797 | 7839.17 | 1030.77 | -1982.38
| 8399.98 | 53.063 | 179.797 | 7907.17 | 957.7 | -1982.13
| 8499.98 | 65.062 | 179.797 | 7958.48 | 872.08 | -1981.82
| 8599.98 | 77.061 | 179.797 | 7990.88 | 777.67 | -1981.49
| 8699.98 | 89.061 | 179.797 | 8002.94 | 678.58 | -1981.14
| 8799.98 | 90 | 179.797 | 8003 | 578.58 | -1980.78
| 8899.98 | 90 | 179.797 | 8003 | 478.58 | -1980.43
| 8999.98 | 90 | 179.797 | 8003 | 378.58 | -1980.07
| 9099.98 | 90 | 179.797 | 8003 | 278.59 | -1979.72
| 9199.98 | 90 | 179.797 | 8003 | 178.59 | -1979.37
| 9299.98 | 90 | 179.797 | 8003 | 78.59 | -1979.01
| 9399.98 | 90 | 179.797 | 8003 | -21.41 | -1978.66
| 9499.98 | 90 | 179.797 | 8003 | -121.41 | -1978.31
| 9599.98 | 90 | 179.798 | 8002.99 | -221.41 | -1977.95
| 9699.98 | 90 | 179.798 | 8002.99 | -321.41 | -1977.6
| 9799.98 | 90 | 179.798 | 8002.99 | -421.41 | -1977.25
| 9899.98 | 90 | 179.798 | 8002.99 | -521.41 | -1976.89
| 9999.98 | 90 | 179.798 | 8002.99 | -621.41 | -1976.54
| 10099.98 | 90 | 179.798 | 8002.99 | -721.41 | -1976.19
| 10199.98 | 90 | 179.798 | 8002.99 | -821.41 | -1975.83
| 10299.98 | 90 | 179.798 | 8002.99 | -921.4 | -1975.48
| 10399.98 | 90 | 179.798 | 8002.99 | -1021.4 | -1975.13
| 10499.98 | 90 | 179.798 | 8002.99 | -1121.4 | -1974.78
| 10599.98 | 90 | 179.798 | 8002.99 | -1221.4 | -1974.42
| 10699.98 | 90 | 179.798 | 8002.99 | -1321.4 | -1974.07
| 10799.98 | 90 | 179.798 | 8002.99 | -1421.4 | -1973.72
| 10899.98 | 90 | 179.798 | 8002.99 | -1521.4 | -1973.37
| 10999.98 | 90 | 179.798 | 8002.99 | -1621.4 | -1973.02
| 11099.98 | 90 | 179.798 | 8002.99 | -1721.4 | -1972.66
| 11199.98 | 90 | 179.798 | 8002.99 | -1821.4 | -1972.31
| 11299.98 | 90 | 179.798 | 8002.99 | -1921.4 | -1971.96
| 11399.98 | 90 | 179.799 | 8002.99 | -2021.4 | -1971.61
| 11499.98 | 90 | 179.799 | 8002.99 | -2121.39 | -1971.26
| 11599.98 | 90 | 179.799 | 8002.99 | -2221.39 | -1970.91
| 11699.98 | 90 | 179.799 | 8002.99 | -2321.39 | -1970.55
| 11799.98 | 90 | 179.799 | 8002.99 | -2421.39 | -1970.2
| 11899.98 | 90 | 179.799 | 8002.99 | -2521.39 | -1969.85
| 11999.98 | 90 | 179.799 | 8002.98 | -2621.39 | -1969.5
| 12099.98 | 90 | 179.799 | 8002.98 | -2721.39 | -1969.15
| 12199.98 | 90 | 179.799 | 8002.98 | -2821.39 | -1968.8
| 12299.98 | 90 | 179.799 | 8002.98 | -2921.39 | -1968.45
| 12399.98 | 90 | 179.799 | 8002.98 | -3021.39 | -1968.1
| 12499.97 | 90 | 179.799 | 8002.98 | -3121.39 | -1967.75
| 12599.97 | 90 | 179.799 | 8002.98 | -3221.39 | -1967.4
| 12699.97 | 90 | 179.799 | 8002.98 | -3321.38 | -1967.05
| 12799.97 | 90 | 179.799 | 8002.98 | -3421.38 | -1966.7
| 12899.97 | 90 | 179.799 | 8002.98 | -3521.38 | -1966.35
| 12999.97 | 90 | 179.799 | 8002.98 | -3621.38 | -1966
| 13099.97 | 90 | 179.799 | 8002.98 | -3721.38 | -1965.65
| 13199.97 | 90 | 179.8 | 8002.98 | -3821.38 | -1965.3
| 13299.97 | 90 | 179.8 | 8002.98 | -3921.38 | -1964.95
| 13399.97 | 90 | 179.8 | 8002.98 | -4021.38 | -1964.6
| 13499.97 | 90 | 179.8 | 8002.98 | -4121.38 | -1964.25
| 13599.97 | 90 | 179.8 | 8002.98 | -4221.38 | -1963.9
| 13699.97 | 90 | 179.8 | 8002.98 | -4321.38 | -1963.55
| 13799.97 | 90 | 179.8 | 8002.98 | -4421.38 | -1963.2
| 13899.97 | 90 | 179.8 | 8002.98 | -4521.38 | -1962.85
| 13999.97 | 90 | 179.8 | 8002.98 | -4621.37 | -1962.5
| 14099.97 | 90 | 179.8 | 8002.98 | -4721.37 | -1962.15
| 14199.97 | 90 | 179.8 | 8002.98 | -4821.37 | -1961.8
| 14299.97 | 90 | 179.8 | 8002.98 | -4921.37 | -1961.45
| 14399.97 | 90 | 179.8 | 8002.98 | -5021.37 | -1961.11
| 14499.97 | 90 | 179.8 | 8002.98 | -5121.37 | -1960.76
| 14599.97 | 90 | 179.8 | 8002.98 | -5221.37 | -1960.41
| 14699.97 | 90 | 179.8 | 8002.98 | -5321.37 | -1960.06
| 14799.97 | 90 | 179.8 | 8002.98 | -5421.37 | -1959.71
| 14899.97 | 90 | 179.8 | 8002.98 | -5521.37 | -1959.36
| 14999.97 | 90 | 179.8 | 8002.98 | -5621.37 | -1959.02
| 15099.97 | 90 | 179.801 | 8002.98 | -5721.37 | -1958.67
| 15199.97 | 90 | 179.801 | 8002.98 | -5821.36 | -1958.32
| 15299.97 | 90 | 179.801 | 8002.98 | -5921.36 | -1957.97
| 15399.97 | 90 | 179.801 | 8002.98 | -6021.36 | -1957.62
| 15499.97 | 90 | 179.801 | 8002.98 | -6121.36 | -1957.28
| 15599.97 | 90 | 179.801 | 8002.98 | -6221.36 | -1956.93
| 15699.97 | 90 | 179.801 | 8002.98 | -6321.36 | -1956.58
| 15799.97 | 90 | 179.801 | 8002.98 | -6421.36 | -1956.23
| 15899.97 | 90 | 179.801 | 8002.98 | -6521.36 | -1955.89
| 15999.97 | 90 | 179.801 | 8002.98 | -6621.36 | -1955.54
| 16099.97 | 90 | 179.801 | 8002.98 | -6721.36 | -1955.19
| 16199.97 | 90 | 179.801 | 8002.98 | -6821.36 | -1954.84
| 16299.97 | 90 | 179.801 | 8002.98 | -6921.36 | -1954.5
| 16399.97 | 90 | 179.801 | 8002.98 | -7021.35 | -1954.15
| 16499.97 | 90 | 179.801 | 8002.98 | -7121.35 | -1953.8
| 16599.97 | 90 | 179.801 | 8002.98 | -7221.35 | -1953.46
| 16699.97 | 90 | 179.801 | 8002.98 | -7321.35 | -1953.11
| 16799.97 | 90 | 179.801 | 8002.98 | -7421.35 | -1952.76
| 16899.97 | 90 | 179.802 | 8002.98 | -7521.35 | -1952.42
| 16999.97 | 90 | 179.802 | 8002.98 | -7621.35 | -1952.07
| 17099.97 | 90 | 179.802 | 8002.98 | -7721.35 | -1951.73
| 17199.97 | 90 | 179.802 | 8002.98 | -7821.35 | -1951.38
| 17299.97 | 90 | 179.802 | 8002.98 | -7921.35 | -1951.03
| 17399.97 | 90 | 179.802 | 8002.98 | -8021.35 | -1950.69
| 17499.96 | 90 | 179.802 | 8002.98 | -8121.35 | -1950.34
| 17599.96 | 90 | 179.802 | 8002.98 | -8221.35 | -1950
| 17699.96 | 90 | 179.802 | 8002.98 | -8321.34 | -1949.65
| 17799.96 | 90 | 179.802 | 8002.99 | -8421.34 | -1949.31
| 17899.96 | 90 | 179.802 | 8002.99 | -8521.34 | -1948.96
| 17999.96 | 90 | 179.802 | 8002.99 | -8621.34 | -1948.62
| 18099.96 | 90 | 179.802 | 8002.99 | -8721.34 | -1948.27
| 18199.96 | 90 | 179.802 | 8002.99 | -8821.34 | -1947.93
| 18299.96 | 90 | 179.802 | 8002.99 | -8921.34 | -1947.58
| 18399.96 | 90 | 179.802 | 8002.99 | -9021.34 | -1947.24
| 18499.96 | 90 | 179.802 | 8002.99 | -9121.34 | -1946.89
| 18599.96 | 90 | 179.802 | 8002.99 | -9221.34 | -1946.55
| 18699.96 | 90 | 179.803 | 8002.99 | -9321.34 | -1946.2
| 18799.96 | 90 | 179.803 | 8002.99 | -9421.34 | -1945.86
| 18899.96 | 90 | 179.803 | 8002.99 | -9521.33 | -1945.51
| 18999.96 | 90 | 179.803 | 8002.99 | -9621.33 | -1945.17
| 19099.96 | 90 | 179.803 | 8002.99 | -9721.33 | -1944.82
| 19199.96 | 90 | 179.803 | 8002.99 | -9821.33 | -1944.48
| 19299.96 | 90 | 179.803 | 8002.99 | -9921.33 | -1944.14
| 19399.96 | 90 | 179.803 | 8002.99 | -10021.33 | -1943.79
| 19499.96 | 90 | 179.803 | 8002.99 | -10121.33 | -1943.45
| 19599.96 | 90 | 179.803 | 8002.99 | -10221.33 | -1943.1
| 19699.96 | 90 | 179.803 | 8002.99 | -10321.33 | -1942.76
| 19799.96 | 90 | 179.803 | 8002.99 | -10421.33 | -1942.42
| 19899.96 | 90 | 179.803 | 8002.99 | -10521.33 | -1942.07
| 19999.96 | 90 | 179.803 | 8002.99 | -10621.33 | -1941.73
| 20099.96 | 90 | 179.803 | 8002.99 | -10721.33 | -1941.39
| 20199.96 | 90 | 179.803 | 8003 | -10821.32 | -1941.04
| 20299.96 | 90 | 179.803 | 8003 | -10921.32 | -1940.7
| 20399.96 | 90 | 179.803 | 8003 | -11021.32 | -1940.36
| 20499.96 | 90 | 179.804 | 8003 | -11121.32 | -1940.01
| 20599.96 | 90 | 179.804 | 8003 | -11221.32 | -1939.67
| 20699.96 | 90 | 179.804 | 8003 | -11321.32 | -1939.33
| 20799.96 | 90 | 179.804 | 8003 | -11421.32 | -1938.99
| 20899.96 | 90 | 179.804 | 8003 | -11521.32 | -1938.64
| 20984.65 | 90 | 179.804 | 8003 | -11606.01 | -1938.35

## Lookup (hidden)
North Reference | RetunValue | Grid Type | ReturnValue | Deviation Indicator | ReturnValue
| 2 |  | 0 |  | 4
True |  | SPCS-Colorado Central-NAD27 |  | Directional
Grid |  | SPCS-Colorado Central-NAD83 |  | High Angle
|  | SPCS-Colorado North-NAD27 |  | Horizontal
SPCS-Colorado North-NAD83
SPCS-Colorado South-NAD27
SPCS-Colorado South-NAD83
UTM-Zone 12 NAD27
UTM-Zone 12 NAD83
UTM-Zone 13 NAD27
UTM-Zone 13 NAD83