## Data
Header Information | measured depth (ft) | inclination (°) | azimuth (°) | true vertical depth (ft) | northing +N/-S (ft) | easting +E/-W (ft)
Operator Name | 0 | 0 | 0 | 0 | 0 | 0
Caerus Oil & Gas | 100 | 0 | 0 | 100 | 0 | 0
Operator Number | 200 | 0 | 0 | 200 | 0 | 0
| 300 | 2 | 25 | 299.98 | 1.58 | 0.74
Well Name and Number | 350 | 3 | 25 | 349.93 | 3.56 | 1.66
SG 11A-27 | 400 | 3 | 25 | 399.86 | 5.93 | 2.77
API Number (if available) | 500 | 3 | 25 | 499.73 | 10.67 | 4.98
05-123- | 530 | 3 | 25 | 529.68 | 12.1 | 5.64
Location: QQ SEC TWP RGE | 600 | 5.05 | 18.52 | 599.51 | 16.68 | 7.39
SECTION 27-T4S-R96W | 700 | 8.03 | 15.06 | 698.85 | 27.6 | 10.61
Citing Type: Planned or Actual | 800 | 11.02 | 13.46 | 797.46 | 43.64 | 14.65
PLANNED | 900 | 14.01 | 12.54 | 895.07 | 64.76 | 19.5
Deviation Indicator | 1000 | 17.01 | 11.94 | 991.42 | 90.89 | 25.16
Directional | 1100 | 20 | 11.52 | 1086.24 | 121.96 | 31.6
North Reference | 1200 | 23 | 11.2 | 1179.27 | 157.89 | 38.82
True | 1284.12 | 25.52 | 10.99 | 1255.95 | 191.81 | 45.46
Grid Type | 1300 | 25.52 | 10.99 | 1270.28 | 198.53 | 46.77
#VALUE! | 1400 | 25.52 | 10.99 | 1360.52 | 240.83 | 54.98
| 1500 | 25.52 | 10.99 | 1450.76 | 283.13 | 63.19
| 1600 | 25.52 | 10.99 | 1541 | 325.42 | 71.4
| 1700 | 25.52 | 10.99 | 1631.24 | 367.72 | 79.61
| 1800 | 25.52 | 10.99 | 1721.49 | 410.02 | 87.83
| 1900 | 25.52 | 10.99 | 1811.73 | 452.32 | 96.04
| 2000 | 25.52 | 10.99 | 1901.97 | 494.62 | 104.25
| 2100 | 25.52 | 10.99 | 1992.21 | 536.92 | 112.46
| 2200 | 25.52 | 10.99 | 2082.45 | 579.21 | 120.67
| 2300 | 25.52 | 10.99 | 2172.69 | 621.51 | 128.88
| 2400 | 25.52 | 10.99 | 2262.93 | 663.81 | 137.1
| 2500 | 25.52 | 10.99 | 2353.17 | 706.11 | 145.31
| 2600 | 25.52 | 10.99 | 2443.41 | 748.41 | 153.52
| 2700 | 25.52 | 10.99 | 2533.65 | 790.71 | 161.73
| 2800 | 25.52 | 10.99 | 2623.89 | 833.01 | 169.94
| 2900 | 25.52 | 10.99 | 2714.14 | 875.3 | 178.16
| 3000 | 25.52 | 10.99 | 2804.38 | 917.6 | 186.37
| 3100 | 25.52 | 10.99 | 2894.62 | 959.9 | 194.58
| 3200 | 25.52 | 10.99 | 2984.86 | 1002.2 | 202.79
| 3300 | 25.52 | 10.99 | 3075.1 | 1044.5 | 211
| 3400 | 25.52 | 10.99 | 3165.34 | 1086.8 | 219.21
| 3500 | 25.52 | 10.99 | 3255.58 | 1129.09 | 227.43
| 3600 | 25.52 | 10.99 | 3345.82 | 1171.39 | 235.64
| 3700 | 25.52 | 10.99 | 3436.06 | 1213.69 | 243.85
| 3800 | 25.52 | 10.99 | 3526.3 | 1255.99 | 252.06
| 3900 | 25.52 | 10.99 | 3616.54 | 1298.29 | 260.27
| 4000 | 25.52 | 10.99 | 3706.78 | 1340.59 | 268.49
| 4100 | 25.52 | 10.99 | 3797.03 | 1382.88 | 276.7
| 4200 | 25.52 | 10.99 | 3887.27 | 1425.18 | 284.91
| 4300 | 25.52 | 10.99 | 3977.51 | 1467.48 | 293.12
| 4400 | 25.52 | 10.99 | 4067.75 | 1509.78 | 301.33
| 4500 | 25.52 | 10.99 | 4157.99 | 1552.08 | 309.54
| 4600 | 25.52 | 10.99 | 4248.23 | 1594.38 | 317.76
| 4700 | 25.52 | 10.99 | 4338.47 | 1636.67 | 325.97
| 4800 | 25.52 | 10.99 | 4428.71 | 1678.97 | 334.18
| 4900 | 25.52 | 10.99 | 4518.95 | 1721.27 | 342.39
| 5000 | 25.52 | 10.99 | 4609.19 | 1763.57 | 350.6
| 5100 | 25.52 | 10.99 | 4699.43 | 1805.87 | 358.81
| 5200 | 25.52 | 10.99 | 4789.67 | 1848.17 | 367.03
| 5300 | 25.52 | 10.99 | 4879.92 | 1890.47 | 375.24
| 5400 | 25.52 | 10.99 | 4970.16 | 1932.76 | 383.45
| 5500 | 25.52 | 10.99 | 5060.4 | 1975.06 | 391.66
| 5600 | 25.52 | 10.99 | 5150.64 | 2017.36 | 399.87
| 5700 | 25.52 | 10.99 | 5240.88 | 2059.66 | 408.09
| 5800 | 25.52 | 10.99 | 5331.12 | 2101.96 | 416.3
| 5900 | 25.52 | 10.99 | 5421.36 | 2144.26 | 424.51
| 6000 | 25.52 | 10.99 | 5511.6 | 2186.55 | 432.72
| 6100 | 25.52 | 10.99 | 5601.84 | 2228.85 | 440.93
| 6200 | 25.52 | 10.99 | 5692.08 | 2271.15 | 449.14
| 6300 | 25.52 | 10.99 | 5782.32 | 2313.45 | 457.36
| 6400 | 25.52 | 10.99 | 5872.56 | 2355.75 | 465.57
| 6500 | 25.52 | 10.99 | 5962.81 | 2398.05 | 473.78
| 6600 | 25.52 | 10.99 | 6053.05 | 2440.34 | 481.99
| 6700 | 25.52 | 10.99 | 6143.29 | 2482.64 | 490.2
| 6800 | 25.52 | 10.99 | 6233.53 | 2524.94 | 498.42
| 6900 | 25.52 | 10.99 | 6323.77 | 2567.24 | 506.63
| 7000 | 25.52 | 10.99 | 6414.01 | 2609.54 | 514.84
| 7100 | 25.52 | 10.99 | 6504.25 | 2651.84 | 523.05
| 7200 | 25.52 | 10.99 | 6594.49 | 2694.13 | 531.26
| 7300 | 25.52 | 10.99 | 6684.73 | 2736.43 | 539.47
| 7400 | 25.52 | 10.99 | 6774.97 | 2778.73 | 547.69
| 7500 | 25.52 | 10.99 | 6865.21 | 2821.03 | 555.9
| 7581.34 | 25.52 | 10.99 | 6938.62 | 2855.44 | 562.58
| 7600 | 25.15 | 10.99 | 6955.48 | 2863.27 | 564.1
| 7700 | 23.15 | 10.99 | 7046.72 | 2903.44 | 571.9
| 7800 | 21.15 | 10.99 | 7139.34 | 2940.45 | 579.08
| 7900 | 19.15 | 10.99 | 7233.21 | 2974.26 | 585.65
| 8000 | 17.15 | 10.99 | 7328.23 | 3004.84 | 591.58
| 8100 | 15.15 | 10.99 | 7424.28 | 3032.15 | 596.88
| 8200 | 13.15 | 10.99 | 7521.24 | 3056.14 | 601.54
| 8300 | 11.15 | 10.99 | 7619 | 3076.8 | 605.55
| 8400 | 9.15 | 10.99 | 7717.43 | 3094.1 | 608.91
| 8500 | 7.15 | 10.99 | 7816.41 | 3108.02 | 611.61
| 8600 | 5.15 | 10.99 | 7915.83 | 3118.54 | 613.66
| 8700 | 3.15 | 10.99 | 8015.56 | 3125.64 | 615.03
| 8800 | 1.15 | 10.99 | 8115.49 | 3129.32 | 615.75
| 8857.52 | 0 | 0 | 8173 | 3129.89 | 615.86
| 8900 | 0.85 | 250 | 8215.48 | 3129.78 | 615.56
| 9008.67 | 3.02 | 250 | 8324.09 | 3128.53 | 612.11
| 9100 | 3.02 | 250 | 8415.29 | 3126.88 | 607.59
| 9200 | 3.02 | 250 | 8515.15 | 3125.08 | 602.63
| 9300 | 3.02 | 250 | 8615.01 | 3123.27 | 597.68
| 9400 | 3.02 | 250 | 8714.87 | 3121.47 | 592.72
| 9500 | 3.02 | 250 | 8814.73 | 3119.66 | 587.76
| 9600 | 3.02 | 250 | 8914.59 | 3117.86 | 582.81
| 9700 | 3.02 | 250 | 9014.45 | 3116.06 | 577.85
| 9800 | 3.02 | 250 | 9114.31 | 3114.25 | 572.9
| 9900 | 3.02 | 250 | 9214.17 | 3112.45 | 567.94
| 10000 | 3.02 | 250 | 9314.04 | 3110.65 | 562.98
| 10100 | 3.02 | 250 | 9413.9 | 3108.84 | 558.03
| 10200 | 3.02 | 250 | 9513.76 | 3107.04 | 553.07
| 10300 | 3.02 | 250 | 9613.62 | 3105.24 | 548.12
| 10400 | 3.02 | 250 | 9713.48 | 3103.43 | 543.16
| 10500 | 3.02 | 250 | 9813.34 | 3101.63 | 538.2
| 10600 | 3.02 | 250 | 9913.2 | 3099.82 | 533.25
| 10700 | 3.02 | 250 | 10013.06 | 3098.02 | 528.29
| 10800 | 3.02 | 250 | 10112.92 | 3096.22 | 523.34
| 10900 | 3.02 | 250 | 10212.78 | 3094.41 | 518.38
| 11000 | 3.02 | 250 | 10312.64 | 3092.61 | 513.42
| 11100 | 3.02 | 250 | 10412.5 | 3090.81 | 508.47
| 11200 | 3.02 | 250 | 10512.37 | 3089 | 503.51
| 11300 | 3.02 | 250 | 10612.23 | 3087.2 | 498.56
| 11400 | 3.02 | 250 | 10712.09 | 3085.4 | 493.6
| 11500 | 3.02 | 250 | 10811.95 | 3083.59 | 488.64
| 11600 | 3.02 | 250 | 10911.81 | 3081.79 | 483.69
| 11700 | 3.02 | 250 | 11011.67 | 3079.98 | 478.73
| 11800 | 3.02 | 250 | 11111.53 | 3078.18 | 473.78
| 11900 | 3.02 | 250 | 11211.39 | 3076.38 | 468.82
| 12000 | 3.02 | 250 | 11311.25 | 3074.57 | 463.86
| 12100 | 3.02 | 250 | 11411.11 | 3072.77 | 458.91
| 12200 | 3.02 | 250 | 11510.97 | 3070.97 | 453.95
| 12300 | 3.02 | 250 | 11610.83 | 3069.16 | 449
| 12363.25 | 3.02 | 250 | 11674 | 3068.02 | 445.86

## Lookup (hidden)
North Reference | RetunValue | Grid Type | ReturnValue | Deviation Indicator | ReturnValue
| 2 |  | 0 |  | 2
True |  | SPCS-Colorado Central-NAD27 |  | Directional
Grid |  | SPCS-Colorado Central-NAD83 |  | High Angle
|  | SPCS-Colorado North-NAD27 |  | Horizontal
SPCS-Colorado North-NAD83
SPCS-Colorado South-NAD27
SPCS-Colorado South-NAD83
UTM-Zone 12 NAD27
UTM-Zone 12 NAD83
UTM-Zone 13 NAD27
UTM-Zone 13 NAD83