## Data
Header Information | measured depth (ft) | inclination (°) | azimuth (°) | true vertical depth (ft) | northing +N/-S (ft) | easting +E/-W (ft)
Operator Name | 0 | 0 | 0 | 0 | 0 | 0
Caerus Oil & Gas | 100 | 0 | 0 | 100 | 0 | 0
Operator Number | 200 | 0 | 0 | 200 | 0 | 0
| 300 | 0 | 0 | 300 | 0 | 0
Well Name and Number | 400 | 2 | 310 | 399.98 | 1.12 | -1.34
SG 11B-27 | 450 | 3 | 310 | 449.93 | 2.52 | -3.01
API Number (if available) | 500 | 3 | 310 | 499.86 | 4.21 | -5.01
05-123- | 600 | 3 | 310 | 599.73 | 7.57 | -9.02
Location: QQ SEC TWP RGE | 630 | 3 | 310 | 629.68 | 8.58 | -10.22
SECTION 27-T4S-R96W | 700 | 4.63 | 330.48 | 699.53 | 12.22 | -13.02
Citing Type: Planned or Actual | 800 | 7.38 | 342.22 | 798.98 | 21.85 | -16.97
PLANNED | 900 | 10.27 | 347.5 | 897.78 | 36.67 | -20.86
Deviation Indicator | 1000 | 13.21 | 350.47 | 995.68 | 56.66 | -24.69
Directional | 1100 | 16.17 | 352.37 | 1092.4 | 81.74 | -28.43
North Reference | 1200 | 19.15 | 353.7 | 1187.67 | 111.85 | -32.08
True | 1300 | 22.13 | 354.67 | 1281.25 | 146.91 | -35.63
Grid Type | 1400 | 25.11 | 355.43 | 1372.86 | 186.83 | -39.07
#VALUE! | 1416.34 | 25.6 | 355.54 | 1387.62 | 193.8 | -39.62
| 1500 | 25.6 | 355.54 | 1463.07 | 229.84 | -42.43
| 1600 | 25.6 | 355.54 | 1553.25 | 272.92 | -45.79
| 1700 | 25.6 | 355.54 | 1643.44 | 316 | -49.15
| 1800 | 25.6 | 355.54 | 1733.62 | 359.08 | -52.52
| 1900 | 25.6 | 355.54 | 1823.8 | 402.16 | -55.88
| 2000 | 25.6 | 355.54 | 1913.99 | 445.24 | -59.24
| 2100 | 25.6 | 355.54 | 2004.17 | 488.31 | -62.6
| 2200 | 25.6 | 355.54 | 2094.35 | 531.39 | -65.96
| 2300 | 25.6 | 355.54 | 2184.53 | 574.47 | -69.32
| 2400 | 25.6 | 355.54 | 2274.72 | 617.55 | -72.68
| 2500 | 25.6 | 355.54 | 2364.9 | 660.63 | -76.05
| 2600 | 25.6 | 355.54 | 2455.08 | 703.71 | -79.41
| 2700 | 25.6 | 355.54 | 2545.26 | 746.79 | -82.77
| 2800 | 25.6 | 355.54 | 2635.45 | 789.86 | -86.13
| 2900 | 25.6 | 355.54 | 2725.63 | 832.94 | -89.49
| 3000 | 25.6 | 355.54 | 2815.81 | 876.02 | -92.85
| 3100 | 25.6 | 355.54 | 2906 | 919.1 | -96.21
| 3200 | 25.6 | 355.54 | 2996.18 | 962.18 | -99.58
| 3300 | 25.6 | 355.54 | 3086.36 | 1005.26 | -102.94
| 3400 | 25.6 | 355.54 | 3176.54 | 1048.34 | -106.3
| 3500 | 25.6 | 355.54 | 3266.73 | 1091.42 | -109.66
| 3600 | 25.6 | 355.54 | 3356.91 | 1134.49 | -113.02
| 3700 | 25.6 | 355.54 | 3447.09 | 1177.57 | -116.38
| 3800 | 25.6 | 355.54 | 3537.28 | 1220.65 | -119.74
| 3900 | 25.6 | 355.54 | 3627.46 | 1263.73 | -123.11
| 4000 | 25.6 | 355.54 | 3717.64 | 1306.81 | -126.47
| 4100 | 25.6 | 355.54 | 3807.82 | 1349.89 | -129.83
| 4200 | 25.6 | 355.54 | 3898.01 | 1392.97 | -133.19
| 4300 | 25.6 | 355.54 | 3988.19 | 1436.04 | -136.55
| 4400 | 25.6 | 355.54 | 4078.37 | 1479.12 | -139.91
| 4500 | 25.6 | 355.54 | 4168.55 | 1522.2 | -143.27
| 4600 | 25.6 | 355.54 | 4258.74 | 1565.28 | -146.64
| 4700 | 25.6 | 355.54 | 4348.92 | 1608.36 | -150
| 4800 | 25.6 | 355.54 | 4439.1 | 1651.44 | -153.36
| 4900 | 25.6 | 355.54 | 4529.29 | 1694.52 | -156.72
| 5000 | 25.6 | 355.54 | 4619.47 | 1737.6 | -160.08
| 5100 | 25.6 | 355.54 | 4709.65 | 1780.67 | -163.44
| 5200 | 25.6 | 355.54 | 4799.83 | 1823.75 | -166.8
| 5300 | 25.6 | 355.54 | 4890.02 | 1866.83 | -170.17
| 5400 | 25.6 | 355.54 | 4980.2 | 1909.91 | -173.53
| 5500 | 25.6 | 355.54 | 5070.38 | 1952.99 | -176.89
| 5600 | 25.6 | 355.54 | 5160.56 | 1996.07 | -180.25
| 5700 | 25.6 | 355.54 | 5250.75 | 2039.15 | -183.61
| 5800 | 25.6 | 355.54 | 5340.93 | 2082.22 | -186.97
| 5900 | 25.6 | 355.54 | 5431.11 | 2125.3 | -190.33
| 6000 | 25.6 | 355.54 | 5521.3 | 2168.38 | -193.7
| 6100 | 25.6 | 355.54 | 5611.48 | 2211.46 | -197.06
| 6200 | 25.6 | 355.54 | 5701.66 | 2254.54 | -200.42
| 6300 | 25.6 | 355.54 | 5791.84 | 2297.62 | -203.78
| 6400 | 25.6 | 355.54 | 5882.03 | 2340.7 | -207.14
| 6500 | 25.6 | 355.54 | 5972.21 | 2383.78 | -210.5
| 6600 | 25.6 | 355.54 | 6062.39 | 2426.85 | -213.86
| 6700 | 25.6 | 355.54 | 6152.57 | 2469.93 | -217.23
| 6800 | 25.6 | 355.54 | 6242.76 | 2513.01 | -220.59
| 6900 | 25.6 | 355.54 | 6332.94 | 2556.09 | -223.95
| 7000 | 25.6 | 355.54 | 6423.12 | 2599.17 | -227.31
| 7100 | 25.6 | 355.54 | 6513.31 | 2642.25 | -230.67
| 7200 | 25.6 | 355.54 | 6603.49 | 2685.33 | -234.03
| 7300 | 25.6 | 355.54 | 6693.67 | 2728.41 | -237.39
| 7400 | 25.6 | 355.54 | 6783.85 | 2771.48 | -240.76
| 7495.67 | 25.6 | 355.54 | 6870.14 | 2812.7 | -243.97
| 7500 | 25.51 | 355.54 | 6874.04 | 2814.56 | -244.12
| 7600 | 23.51 | 355.54 | 6965.02 | 2855.92 | -247.34
| 7700 | 21.51 | 355.54 | 7057.39 | 2894.1 | -250.32
| 7800 | 19.51 | 355.54 | 7151.05 | 2929.03 | -253.05
| 7900 | 17.51 | 355.54 | 7245.87 | 2960.69 | -255.52
| 8000 | 15.51 | 355.54 | 7341.74 | 2989.03 | -257.73
| 8100 | 13.51 | 355.54 | 7438.54 | 3014.01 | -259.68
| 8200 | 11.51 | 355.54 | 7536.16 | 3035.61 | -261.37
| 8300 | 9.51 | 355.54 | 7634.48 | 3053.8 | -262.78
| 8400 | 7.51 | 355.54 | 7733.37 | 3068.56 | -263.94
| 8500 | 5.51 | 355.54 | 7832.72 | 3079.87 | -264.82
| 8600 | 3.51 | 355.54 | 7932.4 | 3087.72 | -265.43
| 8700 | 1.51 | 355.54 | 8032.3 | 3092.09 | -265.77
| 8775.71 | 0 | 0 | 8108 | 3093.09 | -265.85
| 8800 | 0.49 | 250 | 8132.29 | 3093.05 | -265.95
| 8900 | 2.49 | 250 | 8232.25 | 3092.17 | -268.38
| 8926.33 | 3.01 | 250 | 8258.55 | 3091.74 | -269.57
| 9000 | 3.01 | 250 | 8332.12 | 3090.41 | -273.21
| 9100 | 3.01 | 250 | 8431.98 | 3088.61 | -278.15
| 9200 | 3.01 | 250 | 8531.85 | 3086.82 | -283.08
| 9300 | 3.01 | 250 | 8631.71 | 3085.02 | -288.02
| 9400 | 3.01 | 250 | 8731.57 | 3083.22 | -292.96
| 9500 | 3.01 | 250 | 8831.43 | 3081.43 | -297.9
| 9600 | 3.01 | 250 | 8931.29 | 3079.63 | -302.84
| 9700 | 3.01 | 250 | 9031.15 | 3077.83 | -307.78
| 9800 | 3.01 | 250 | 9131.02 | 3076.03 | -312.71
| 9900 | 3.01 | 250 | 9230.88 | 3074.24 | -317.65
| 10000 | 3.01 | 250 | 9330.74 | 3072.44 | -322.59
| 10100 | 3.01 | 250 | 9430.6 | 3070.64 | -327.53
| 10200 | 3.01 | 250 | 9530.46 | 3068.84 | -332.47
| 10300 | 3.01 | 250 | 9630.33 | 3067.05 | -337.41
| 10400 | 3.01 | 250 | 9730.19 | 3065.25 | -342.34
| 10500 | 3.01 | 250 | 9830.05 | 3063.45 | -347.28
| 10600 | 3.01 | 250 | 9929.91 | 3061.66 | -352.22
| 10700 | 3.01 | 250 | 10029.77 | 3059.86 | -357.16
| 10800 | 3.01 | 250 | 10129.63 | 3058.06 | -362.1
| 10900 | 3.01 | 250 | 10229.5 | 3056.26 | -367.04
| 11000 | 3.01 | 250 | 10329.36 | 3054.47 | -371.97
| 11100 | 3.01 | 250 | 10429.22 | 3052.67 | -376.91
| 11200 | 3.01 | 250 | 10529.08 | 3050.87 | -381.85
| 11300 | 3.01 | 250 | 10628.94 | 3049.07 | -386.79
| 11400 | 3.01 | 250 | 10728.81 | 3047.28 | -391.73
| 11500 | 3.01 | 250 | 10828.67 | 3045.48 | -396.67
| 11600 | 3.01 | 250 | 10928.53 | 3043.68 | -401.6
| 11700 | 3.01 | 250 | 11028.39 | 3041.88 | -406.54
| 11800 | 3.01 | 250 | 11128.25 | 3040.09 | -411.48
| 11900 | 3.01 | 250 | 11228.11 | 3038.29 | -416.42
| 12000 | 3.01 | 250 | 11327.98 | 3036.49 | -421.36
| 12100 | 3.01 | 250 | 11427.84 | 3034.7 | -426.3
| 12200 | 3.01 | 250 | 11527.7 | 3032.9 | -431.23
| 12293.43 | 3.01 | 250 | 11621 | 3031.22 | -435.85

## Lookup (hidden)
North Reference | RetunValue | Grid Type | ReturnValue | Deviation Indicator | ReturnValue
| 2 |  | 0 |  | 2
True |  | SPCS-Colorado Central-NAD27 |  | Directional
Grid |  | SPCS-Colorado Central-NAD83 |  | High Angle
|  | SPCS-Colorado North-NAD27 |  | Horizontal
SPCS-Colorado North-NAD83
SPCS-Colorado South-NAD27
SPCS-Colorado South-NAD83
UTM-Zone 12 NAD27
UTM-Zone 12 NAD83
UTM-Zone 13 NAD27
UTM-Zone 13 NAD83