## Data
Header Information | measured depth (ft) | inclination (°) | azimuth (°) | true vertical depth (ft) | northing +N/-S (ft) | easting +E/-W (ft)
Operator Name | 0 | 0 | 0 | 0 | 0 | 0
Caerus Oil & Gas | 100 | 0 | 0 | 100 | 0 | 0
Operator Number | 200 | 0 | 0 | 200 | 0 | 0
| 300 | 0 | 0 | 300 | 0 | 0
Well Name and Number | 400 | 2 | 60 | 399.98 | 0.87 | 1.51
SG 11C-27 | 450 | 3 | 60 | 449.93 | 1.96 | 3.4
API Number (if available) | 500 | 3 | 60 | 499.86 | 3.27 | 5.67
05-123- | 600 | 3 | 60 | 599.73 | 5.89 | 10.2
Location: QQ SEC TWP RGE | 630 | 3 | 60 | 629.68 | 6.67 | 11.56
SECTION 27-T4S-R96W | 700 | 4.91 | 46.83 | 699.52 | 9.64 | 15.33
Citing Type: Planned or Actual | 800 | 7.8 | 39.62 | 798.89 | 17.8 | 22.78
PLANNED | 900 | 10.76 | 36.32 | 897.57 | 30.55 | 32.64
Deviation Indicator | 1000 | 13.73 | 34.44 | 995.29 | 47.86 | 44.88
Directional | 1100 | 16.71 | 33.21 | 1091.77 | 69.69 | 59.48
North Reference | 1200 | 19.7 | 32.35 | 1186.75 | 95.96 | 76.38
True | 1300 | 22.69 | 31.71 | 1279.97 | 126.62 | 95.54
Grid Type | 1324.03 | 23.41 | 31.58 | 1302.08 | 134.63 | 100.48
#VALUE! | 1400 | 23.41 | 31.58 | 1371.8 | 160.35 | 116.29
| 1500 | 23.41 | 31.58 | 1463.56 | 194.2 | 137.1
| 1600 | 23.41 | 31.58 | 1555.33 | 228.05 | 157.91
| 1700 | 23.41 | 31.58 | 1647.1 | 261.9 | 178.72
| 1800 | 23.41 | 31.58 | 1738.86 | 295.75 | 199.53
| 1900 | 23.41 | 31.58 | 1830.63 | 329.61 | 220.34
| 2000 | 23.41 | 31.58 | 1922.4 | 363.46 | 241.15
| 2100 | 23.41 | 31.58 | 2014.16 | 397.31 | 261.96
| 2200 | 23.41 | 31.58 | 2105.93 | 431.16 | 282.77
| 2300 | 23.41 | 31.58 | 2197.7 | 465.01 | 303.58
| 2400 | 23.41 | 31.58 | 2289.46 | 498.86 | 324.39
| 2500 | 23.41 | 31.58 | 2381.23 | 532.71 | 345.2
| 2600 | 23.41 | 31.58 | 2472.99 | 566.56 | 366
| 2700 | 23.41 | 31.58 | 2564.76 | 600.41 | 386.81
| 2800 | 23.41 | 31.58 | 2656.53 | 634.27 | 407.62
| 2900 | 23.41 | 31.58 | 2748.29 | 668.12 | 428.43
| 3000 | 23.41 | 31.58 | 2840.06 | 701.97 | 449.24
| 3100 | 23.41 | 31.58 | 2931.83 | 735.82 | 470.05
| 3200 | 23.41 | 31.58 | 3023.59 | 769.67 | 490.86
| 3300 | 23.41 | 31.58 | 3115.36 | 803.52 | 511.67
| 3400 | 23.41 | 31.58 | 3207.12 | 837.37 | 532.48
| 3500 | 23.41 | 31.58 | 3298.89 | 871.22 | 553.29
| 3600 | 23.41 | 31.58 | 3390.66 | 905.07 | 574.1
| 3700 | 23.41 | 31.58 | 3482.42 | 938.93 | 594.91
| 3800 | 23.41 | 31.58 | 3574.19 | 972.78 | 615.72
| 3900 | 23.41 | 31.58 | 3665.96 | 1006.63 | 636.53
| 4000 | 23.41 | 31.58 | 3757.72 | 1040.48 | 657.34
| 4100 | 23.41 | 31.58 | 3849.49 | 1074.33 | 678.15
| 4200 | 23.41 | 31.58 | 3941.26 | 1108.18 | 698.96
| 4300 | 23.41 | 31.58 | 4033.02 | 1142.03 | 719.77
| 4400 | 23.41 | 31.58 | 4124.79 | 1175.88 | 740.58
| 4500 | 23.41 | 31.58 | 4216.55 | 1209.73 | 761.39
| 4600 | 23.41 | 31.58 | 4308.32 | 1243.58 | 782.2
| 4700 | 23.41 | 31.58 | 4400.09 | 1277.44 | 803.01
| 4800 | 23.41 | 31.58 | 4491.85 | 1311.29 | 823.82
| 4900 | 23.41 | 31.58 | 4583.62 | 1345.14 | 844.63
| 5000 | 23.41 | 31.58 | 4675.39 | 1378.99 | 865.44
| 5100 | 23.41 | 31.58 | 4767.15 | 1412.84 | 886.25
| 5200 | 23.41 | 31.58 | 4858.92 | 1446.69 | 907.06
| 5300 | 23.41 | 31.58 | 4950.69 | 1480.54 | 927.87
| 5400 | 23.41 | 31.58 | 5042.45 | 1514.39 | 948.67
| 5500 | 23.41 | 31.58 | 5134.22 | 1548.24 | 969.48
| 5600 | 23.41 | 31.58 | 5225.98 | 1582.1 | 990.29
| 5700 | 23.41 | 31.58 | 5317.75 | 1615.95 | 1011.1
| 5800 | 23.41 | 31.58 | 5409.52 | 1649.8 | 1031.91
| 5900 | 23.41 | 31.58 | 5501.28 | 1683.65 | 1052.72
| 6000 | 23.41 | 31.58 | 5593.05 | 1717.5 | 1073.53
| 6100 | 23.41 | 31.58 | 5684.82 | 1751.35 | 1094.34
| 6200 | 23.41 | 31.58 | 5776.58 | 1785.2 | 1115.15
| 6300 | 23.41 | 31.58 | 5868.35 | 1819.05 | 1135.96
| 6400 | 23.41 | 31.58 | 5960.12 | 1852.9 | 1156.77
| 6500 | 23.41 | 31.58 | 6051.88 | 1886.76 | 1177.58
| 6600 | 23.41 | 31.58 | 6143.65 | 1920.61 | 1198.39
| 6700 | 23.41 | 31.58 | 6235.41 | 1954.46 | 1219.2
| 6800 | 23.41 | 31.58 | 6327.18 | 1988.31 | 1240.01
| 6900 | 23.41 | 31.58 | 6418.95 | 2022.16 | 1260.82
| 7000 | 23.41 | 31.58 | 6510.71 | 2056.01 | 1281.63
| 7100 | 23.41 | 31.58 | 6602.48 | 2089.86 | 1302.44
| 7200 | 23.41 | 31.58 | 6694.25 | 2123.71 | 1323.25
| 7300 | 23.41 | 31.58 | 6786.01 | 2157.56 | 1344.06
| 7400 | 23.41 | 31.58 | 6877.78 | 2191.42 | 1364.87
| 7500.12 | 23.41 | 31.58 | 6969.65 | 2225.31 | 1385.7
| 7600 | 21.42 | 31.58 | 7061.98 | 2257.75 | 1405.65
| 7700 | 19.42 | 31.58 | 7155.7 | 2287.46 | 1423.91
| 7800 | 17.42 | 31.58 | 7250.57 | 2314.38 | 1440.46
| 7900 | 15.42 | 31.58 | 7346.49 | 2338.45 | 1455.26
| 8000 | 13.42 | 31.58 | 7443.34 | 2359.66 | 1468.29
| 8100 | 11.42 | 31.58 | 7541 | 2377.97 | 1479.55
| 8200 | 9.42 | 31.58 | 7639.34 | 2393.37 | 1489.02
| 8300 | 7.42 | 31.58 | 7738.26 | 2405.84 | 1496.68
| 8400 | 5.42 | 31.58 | 7837.63 | 2415.36 | 1502.53
| 8500 | 3.42 | 31.58 | 7937.33 | 2421.92 | 1506.57
| 8600 | 1.42 | 31.58 | 8037.23 | 2425.51 | 1508.77
| 8670.77 | 0 | 0 | 8108 | 2426.25 | 1509.23
| 8700 | 0.58 | 250 | 8137.23 | 2426.2 | 1509.09
| 8800 | 2.58 | 250 | 8237.18 | 2425.25 | 1506.49
| 8819.06 | 2.97 | 250 | 8256.22 | 2424.94 | 1505.62
| 8900 | 2.97 | 250 | 8337.05 | 2423.51 | 1501.69
| 9000 | 2.97 | 250 | 8436.92 | 2421.74 | 1496.83
| 9100 | 2.97 | 250 | 8536.78 | 2419.97 | 1491.97
| 9200 | 2.97 | 250 | 8636.65 | 2418.2 | 1487.1
| 9300 | 2.97 | 250 | 8736.52 | 2416.43 | 1482.24
| 9400 | 2.97 | 250 | 8836.38 | 2414.66 | 1477.38
| 9500 | 2.97 | 250 | 8936.25 | 2412.89 | 1472.52
| 9600 | 2.97 | 250 | 9036.11 | 2411.12 | 1467.66
| 9700 | 2.97 | 250 | 9135.98 | 2409.35 | 1462.79
| 9800 | 2.97 | 250 | 9235.85 | 2407.58 | 1457.93
| 9900 | 2.97 | 250 | 9335.71 | 2405.81 | 1453.07
| 10000 | 2.97 | 250 | 9435.58 | 2404.04 | 1448.21
| 10100 | 2.97 | 250 | 9535.44 | 2402.27 | 1443.34
| 10200 | 2.97 | 250 | 9635.31 | 2400.5 | 1438.48
| 10300 | 2.97 | 250 | 9735.18 | 2398.74 | 1433.62
| 10400 | 2.97 | 250 | 9835.04 | 2396.97 | 1428.76
| 10500 | 2.97 | 250 | 9934.91 | 2395.2 | 1423.9
| 10600 | 2.97 | 250 | 10034.77 | 2393.43 | 1419.03
| 10700 | 2.97 | 250 | 10134.64 | 2391.66 | 1414.17
| 10800 | 2.97 | 250 | 10234.51 | 2389.89 | 1409.31
| 10900 | 2.97 | 250 | 10334.37 | 2388.12 | 1404.45
| 11000 | 2.97 | 250 | 10434.24 | 2386.35 | 1399.59
| 11100 | 2.97 | 250 | 10534.11 | 2384.58 | 1394.72
| 11200 | 2.97 | 250 | 10633.97 | 2382.81 | 1389.86
| 11300 | 2.97 | 250 | 10733.84 | 2381.04 | 1385
| 11400 | 2.97 | 250 | 10833.7 | 2379.27 | 1380.14
| 11500 | 2.97 | 250 | 10933.57 | 2377.5 | 1375.28
| 11600 | 2.97 | 250 | 11033.44 | 2375.73 | 1370.41
| 11700 | 2.97 | 250 | 11133.3 | 2373.96 | 1365.55
| 11800 | 2.97 | 250 | 11233.17 | 2372.2 | 1360.69
| 11900 | 2.97 | 250 | 11333.03 | 2370.43 | 1355.83
| 12000 | 2.97 | 250 | 11432.9 | 2368.66 | 1350.97
| 12100 | 2.97 | 250 | 11532.77 | 2366.89 | 1346.1
| 12200 | 2.97 | 250 | 11632.63 | 2365.12 | 1341.24
| 12241.42 | 2.97 | 250 | 11674 | 2364.38 | 1339.23

## Lookup (hidden)
North Reference | RetunValue | Grid Type | ReturnValue | Deviation Indicator | ReturnValue
| 2 |  | 0 |  | 2
True |  | SPCS-Colorado Central-NAD27 |  | Directional
Grid |  | SPCS-Colorado Central-NAD83 |  | High Angle
|  | SPCS-Colorado North-NAD27 |  | Horizontal
SPCS-Colorado North-NAD83
SPCS-Colorado South-NAD27
SPCS-Colorado South-NAD83
UTM-Zone 12 NAD27
UTM-Zone 12 NAD83
UTM-Zone 13 NAD27
UTM-Zone 13 NAD83