## Data
Header Information | measured depth (ft) | inclination (°) | azimuth (°) | true vertical depth (ft) | northing +N/-S (ft) | easting +E/-W (ft)
Operator Name | 0 | 0 | 0 | 0 | 0 | 0
Caerus Oil & Gas | 100 | 0 | 0 | 100 | 0 | 0
Operator Number | 200 | 0 | 0 | 200 | 0 | 0
| 250 | 0 | 0 | 250 | 0 | 0
Well Name and Number | 300 | 1 | 310 | 300 | 0.28 | -0.33
SG 11D-27 | 400 | 3 | 310 | 399.93 | 2.52 | -3.01
API Number (if available) | 500 | 3 | 310 | 499.79 | 5.89 | -7.02
05-123- | 580 | 3 | 310 | 579.68 | 8.58 | -10.22
Location: QQ SEC TWP RGE | 600 | 3.46 | 316.86 | 599.65 | 9.36 | -11.04
SECTION 27-T4S-R96W | 700 | 6.13 | 333.86 | 699.3 | 16.36 | -15.46
Citing Type: Planned or Actual | 800 | 9.01 | 340.32 | 798.42 | 28.53 | -20.45
PLANNED | 900 | 11.95 | 343.65 | 896.74 | 45.85 | -26
Deviation Indicator | 1000 | 14.92 | 345.68 | 993.99 | 68.26 | -32.1
Directional | 1100 | 17.89 | 347.05 | 1089.91 | 95.71 | -38.73
North Reference | 1200 | 20.88 | 348.03 | 1184.23 | 128.12 | -45.87
True | 1300 | 23.86 | 348.78 | 1276.7 | 165.4 | -53.5
Grid Type | 1316.32 | 24.35 | 348.89 | 1291.59 | 171.94 | -54.79
#VALUE! | 1400 | 24.35 | 348.89 | 1367.83 | 205.79 | -61.44
| 1500 | 24.35 | 348.89 | 1458.93 | 246.25 | -69.39
| 1600 | 24.35 | 348.89 | 1550.04 | 286.71 | -77.33
| 1700 | 24.35 | 348.89 | 1641.14 | 327.16 | -85.28
| 1800 | 24.35 | 348.89 | 1732.25 | 367.62 | -93.23
| 1900 | 24.35 | 348.89 | 1823.35 | 408.08 | -101.17
| 2000 | 24.35 | 348.89 | 1914.46 | 448.53 | -109.12
| 2100 | 24.35 | 348.89 | 2005.56 | 488.99 | -117.06
| 2200 | 24.35 | 348.89 | 2096.67 | 529.45 | -125.01
| 2300 | 24.35 | 348.89 | 2187.77 | 569.9 | -132.96
| 2400 | 24.35 | 348.89 | 2278.88 | 610.36 | -140.9
| 2500 | 24.35 | 348.89 | 2369.98 | 650.82 | -148.85
| 2600 | 24.35 | 348.89 | 2461.09 | 691.27 | -156.79
| 2700 | 24.35 | 348.89 | 2552.19 | 731.73 | -164.74
| 2800 | 24.35 | 348.89 | 2643.3 | 772.19 | -172.69
| 2900 | 24.35 | 348.89 | 2734.4 | 812.64 | -180.63
| 3000 | 24.35 | 348.89 | 2825.51 | 853.1 | -188.58
| 3100 | 24.35 | 348.89 | 2916.61 | 893.56 | -196.52
| 3200 | 24.35 | 348.89 | 3007.72 | 934.01 | -204.47
| 3300 | 24.35 | 348.89 | 3098.82 | 974.47 | -212.42
| 3400 | 24.35 | 348.89 | 3189.93 | 1014.93 | -220.36
| 3500 | 24.35 | 348.89 | 3281.03 | 1055.39 | -228.31
| 3600 | 24.35 | 348.89 | 3372.14 | 1095.84 | -236.26
| 3700 | 24.35 | 348.89 | 3463.24 | 1136.3 | -244.2
| 3800 | 24.35 | 348.89 | 3554.35 | 1176.76 | -252.15
| 3900 | 24.35 | 348.89 | 3645.45 | 1217.21 | -260.09
| 4000 | 24.35 | 348.89 | 3736.56 | 1257.67 | -268.04
| 4100 | 24.35 | 348.89 | 3827.66 | 1298.13 | -275.99
| 4200 | 24.35 | 348.89 | 3918.77 | 1338.58 | -283.93
| 4300 | 24.35 | 348.89 | 4009.87 | 1379.04 | -291.88
| 4400 | 24.35 | 348.89 | 4100.98 | 1419.5 | -299.82
| 4500 | 24.35 | 348.89 | 4192.08 | 1459.95 | -307.77
| 4600 | 24.35 | 348.89 | 4283.19 | 1500.41 | -315.72
| 4700 | 24.35 | 348.89 | 4374.29 | 1540.87 | -323.66
| 4800 | 24.35 | 348.89 | 4465.4 | 1581.32 | -331.61
| 4900 | 24.35 | 348.89 | 4556.5 | 1621.78 | -339.55
| 5000 | 24.35 | 348.89 | 4647.61 | 1662.24 | -347.5
| 5100 | 24.35 | 348.89 | 4738.71 | 1702.69 | -355.45
| 5200 | 24.35 | 348.89 | 4829.82 | 1743.15 | -363.39
| 5300 | 24.35 | 348.89 | 4920.92 | 1783.61 | -371.34
| 5400 | 24.35 | 348.89 | 5012.03 | 1824.06 | -379.28
| 5500 | 24.35 | 348.89 | 5103.13 | 1864.52 | -387.23
| 5600 | 24.35 | 348.89 | 5194.24 | 1904.98 | -395.18
| 5700 | 24.35 | 348.89 | 5285.34 | 1945.43 | -403.12
| 5800 | 24.35 | 348.89 | 5376.45 | 1985.89 | -411.07
| 5900 | 24.35 | 348.89 | 5467.55 | 2026.35 | -419.02
| 6000 | 24.35 | 348.89 | 5558.66 | 2066.81 | -426.96
| 6100 | 24.35 | 348.89 | 5649.76 | 2107.26 | -434.91
| 6200 | 24.35 | 348.89 | 5740.87 | 2147.72 | -442.85
| 6300 | 24.35 | 348.89 | 5831.97 | 2188.18 | -450.8
| 6400 | 24.35 | 348.89 | 5923.07 | 2228.63 | -458.75
| 6500 | 24.35 | 348.89 | 6014.18 | 2269.09 | -466.69
| 6600 | 24.35 | 348.89 | 6105.28 | 2309.55 | -474.64
| 6700 | 24.35 | 348.89 | 6196.39 | 2350 | -482.58
| 6800 | 24.35 | 348.89 | 6287.49 | 2390.46 | -490.53
| 6900 | 24.35 | 348.89 | 6378.6 | 2430.92 | -498.48
| 7000 | 24.35 | 348.89 | 6469.7 | 2471.37 | -506.42
| 7100 | 24.35 | 348.89 | 6560.81 | 2511.83 | -514.37
| 7200 | 24.35 | 348.89 | 6651.91 | 2552.29 | -522.31
| 7300 | 24.35 | 348.89 | 6743.02 | 2592.74 | -530.26
| 7400 | 24.35 | 348.89 | 6834.12 | 2633.2 | -538.21
| 7456.78 | 24.35 | 348.89 | 6885.85 | 2656.17 | -542.72
| 7500 | 23.48 | 348.89 | 6925.36 | 2673.37 | -546.1
| 7600 | 21.48 | 348.89 | 7017.76 | 2710.89 | -553.47
| 7700 | 19.48 | 348.89 | 7111.43 | 2745.23 | -560.21
| 7800 | 17.48 | 348.89 | 7206.26 | 2776.34 | -566.32
| 7900 | 15.48 | 348.89 | 7302.15 | 2804.18 | -571.79
| 8000 | 13.48 | 348.89 | 7398.96 | 2828.72 | -576.61
| 8100 | 11.48 | 348.89 | 7496.59 | 2849.93 | -580.78
| 8200 | 9.48 | 348.89 | 7594.92 | 2867.79 | -584.28
| 8300 | 7.48 | 348.89 | 7693.82 | 2882.27 | -587.13
| 8400 | 5.48 | 348.89 | 7793.18 | 2893.35 | -589.3
| 8500 | 3.48 | 348.89 | 7892.86 | 2901.02 | -590.81
| 8600 | 1.48 | 348.89 | 7992.76 | 2905.28 | -591.64
| 8674.24 | 0 | 0 | 8067 | 2906.22 | -591.83
| 8700 | 0.52 | 250 | 8092.76 | 2906.18 | -591.94
| 8800 | 2.52 | 250 | 8192.72 | 2905.28 | -594.42
| 8824.33 | 3 | 250 | 8217.02 | 2904.88 | -595.52
| 8900 | 3 | 250 | 8292.58 | 2903.52 | -599.25
| 9000 | 3 | 250 | 8392.45 | 2901.73 | -604.17
| 9100 | 3 | 250 | 8492.31 | 2899.94 | -609.09
| 9200 | 3 | 250 | 8592.17 | 2898.15 | -614.01
| 9300 | 3 | 250 | 8692.04 | 2896.36 | -618.93
| 9400 | 3 | 250 | 8791.9 | 2894.57 | -623.85
| 9500 | 3 | 250 | 8891.76 | 2892.77 | -628.77
| 9600 | 3 | 250 | 8991.62 | 2890.98 | -633.69
| 9700 | 3 | 250 | 9091.49 | 2889.19 | -638.61
| 9800 | 3 | 250 | 9191.35 | 2887.4 | -643.53
| 9900 | 3 | 250 | 9291.21 | 2885.61 | -648.46
| 10000 | 3 | 250 | 9391.07 | 2883.82 | -653.38
| 10100 | 3 | 250 | 9490.94 | 2882.03 | -658.3
| 10200 | 3 | 250 | 9590.8 | 2880.24 | -663.22
| 10300 | 3 | 250 | 9690.66 | 2878.45 | -668.14
| 10400 | 3 | 250 | 9790.53 | 2876.65 | -673.06
| 10500 | 3 | 250 | 9890.39 | 2874.86 | -677.98
| 10600 | 3 | 250 | 9990.25 | 2873.07 | -682.9
| 10700 | 3 | 250 | 10090.11 | 2871.28 | -687.82
| 10800 | 3 | 250 | 10189.98 | 2869.49 | -692.74
| 10900 | 3 | 250 | 10289.84 | 2867.7 | -697.66
| 11000 | 3 | 250 | 10389.7 | 2865.91 | -702.58
| 11100 | 3 | 250 | 10489.57 | 2864.12 | -707.51
| 11200 | 3 | 250 | 10589.43 | 2862.33 | -712.43
| 11300 | 3 | 250 | 10689.29 | 2860.54 | -717.35
| 11400 | 3 | 250 | 10789.15 | 2858.74 | -722.27
| 11500 | 3 | 250 | 10889.02 | 2856.95 | -727.19
| 11600 | 3 | 250 | 10988.88 | 2855.16 | -732.11
| 11700 | 3 | 250 | 11088.74 | 2853.37 | -737.03
| 11800 | 3 | 250 | 11188.61 | 2851.58 | -741.95
| 11900 | 3 | 250 | 11288.47 | 2849.79 | -746.87
| 12000 | 3 | 250 | 11388.33 | 2848 | -751.79
| 12100 | 3 | 250 | 11488.19 | 2846.21 | -756.71
| 12203.95 | 3 | 250 | 11592 | 2844.35 | -761.83

## Lookup (hidden)
North Reference | RetunValue | Grid Type | ReturnValue | Deviation Indicator | ReturnValue
| 2 |  | 0 |  | 2
True |  | SPCS-Colorado Central-NAD27 |  | Directional
Grid |  | SPCS-Colorado Central-NAD83 |  | High Angle
|  | SPCS-Colorado North-NAD27 |  | Horizontal
SPCS-Colorado North-NAD83
SPCS-Colorado South-NAD27
SPCS-Colorado South-NAD83
UTM-Zone 12 NAD27
UTM-Zone 12 NAD83
UTM-Zone 13 NAD27
UTM-Zone 13 NAD83