## Data
Header Information | measured depth (ft) | inclination (°) | azimuth (°) | true vertical depth (ft) | northing +N/-S (ft) | easting +E/-W (ft)
Operator Name | 0 | 0 | 0 | 0 | 0 | 0
Caerus Oil & Gas | 100 | 0 | 0 | 100 | 0 | 0
Operator Number | 200 | 0 | 0 | 200 | 0 | 0
| 300 | 0 | 0 | 300 | 0 | 0
Well Name and Number | 350 | 0 | 0 | 350 | 0 | 0
SG 12A-28 | 400 | 1 | 300 | 400 | 0.22 | -0.38
API Number (if available) | 500 | 3 | 300 | 499.93 | 1.96 | -3.4
05-123- | 600 | 3 | 300 | 599.79 | 4.58 | -7.93
Location: QQ SEC TWP RGE | 620 | 3 | 300 | 619.77 | 5.1 | -8.84
SECTION 27-T4S-R96W | 700 | 5 | 319.86 | 699.57 | 8.81 | -12.9
Citing Type: Planned or Actual | 800 | 7.82 | 329.26 | 798.94 | 17.99 | -19.18
PLANNED | 900 | 10.73 | 333.64 | 897.62 | 32.18 | -26.79
Deviation Indicator | 1000 | 13.69 | 336.16 | 995.35 | 51.35 | -35.71
Directional | 1100 | 16.66 | 337.79 | 1091.86 | 75.44 | -45.91
North Reference | 1200 | 19.63 | 338.94 | 1186.87 | 104.4 | -57.37
True | 1300 | 22.62 | 339.8 | 1280.14 | 138.13 | -70.05
Grid Type | 1332.42 | 23.59 | 340.03 | 1309.96 | 150.08 | -74.42
#VALUE! | 1400 | 23.59 | 340.03 | 1371.89 | 175.5 | -83.65
| 1500 | 23.59 | 340.03 | 1463.54 | 213.1 | -97.31
| 1600 | 23.59 | 340.03 | 1555.18 | 250.71 | -110.97
| 1700 | 23.59 | 340.03 | 1646.83 | 288.32 | -124.64
| 1800 | 23.59 | 340.03 | 1738.47 | 325.93 | -138.3
| 1900 | 23.59 | 340.03 | 1830.12 | 363.54 | -151.96
| 2000 | 23.59 | 340.03 | 1921.76 | 401.15 | -165.63
| 2100 | 23.59 | 340.03 | 2013.41 | 438.76 | -179.29
| 2200 | 23.59 | 340.03 | 2105.06 | 476.37 | -192.95
| 2300 | 23.59 | 340.03 | 2196.7 | 513.98 | -206.62
| 2400 | 23.59 | 340.03 | 2288.35 | 551.59 | -220.28
| 2500 | 23.59 | 340.03 | 2379.99 | 589.2 | -233.94
| 2600 | 23.59 | 340.03 | 2471.64 | 626.81 | -247.61
| 2700 | 23.59 | 340.03 | 2563.28 | 664.42 | -261.27
| 2800 | 23.59 | 340.03 | 2654.93 | 702.03 | -274.93
| 2900 | 23.59 | 340.03 | 2746.57 | 739.64 | -288.59
| 3000 | 23.59 | 340.03 | 2838.22 | 777.25 | -302.26
| 3100 | 23.59 | 340.03 | 2929.86 | 814.86 | -315.92
| 3200 | 23.59 | 340.03 | 3021.51 | 852.47 | -329.58
| 3300 | 23.59 | 340.03 | 3113.15 | 890.08 | -343.25
| 3400 | 23.59 | 340.03 | 3204.8 | 927.69 | -356.91
| 3500 | 23.59 | 340.03 | 3296.44 | 965.3 | -370.57
| 3600 | 23.59 | 340.03 | 3388.09 | 1002.91 | -384.24
| 3700 | 23.59 | 340.03 | 3479.73 | 1040.52 | -397.9
| 3800 | 23.59 | 340.03 | 3571.38 | 1078.13 | -411.56
| 3900 | 23.59 | 340.03 | 3663.02 | 1115.74 | -425.22
| 4000 | 23.59 | 340.03 | 3754.67 | 1153.35 | -438.89
| 4100 | 23.59 | 340.03 | 3846.31 | 1190.95 | -452.55
| 4200 | 23.59 | 340.03 | 3937.96 | 1228.56 | -466.21
| 4300 | 23.59 | 340.03 | 4029.6 | 1266.17 | -479.88
| 4400 | 23.59 | 340.03 | 4121.25 | 1303.78 | -493.54
| 4500 | 23.59 | 340.03 | 4212.89 | 1341.39 | -507.2
| 4600 | 23.59 | 340.03 | 4304.54 | 1379 | -520.87
| 4700 | 23.59 | 340.03 | 4396.18 | 1416.61 | -534.53
| 4800 | 23.59 | 340.03 | 4487.83 | 1454.22 | -548.19
| 4900 | 23.59 | 340.03 | 4579.47 | 1491.83 | -561.85
| 5000 | 23.59 | 340.03 | 4671.12 | 1529.44 | -575.52
| 5100 | 23.59 | 340.03 | 4762.77 | 1567.05 | -589.18
| 5200 | 23.59 | 340.03 | 4854.41 | 1604.66 | -602.84
| 5300 | 23.59 | 340.03 | 4946.06 | 1642.27 | -616.51
| 5400 | 23.59 | 340.03 | 5037.7 | 1679.88 | -630.17
| 5500 | 23.59 | 340.03 | 5129.35 | 1717.49 | -643.83
| 5600 | 23.59 | 340.03 | 5220.99 | 1755.1 | -657.5
| 5700 | 23.59 | 340.03 | 5312.64 | 1792.71 | -671.16
| 5800 | 23.59 | 340.03 | 5404.28 | 1830.32 | -684.82
| 5900 | 23.59 | 340.03 | 5495.93 | 1867.93 | -698.49
| 6000 | 23.59 | 340.03 | 5587.57 | 1905.54 | -712.15
| 6100 | 23.59 | 340.03 | 5679.22 | 1943.15 | -725.81
| 6200 | 23.59 | 340.03 | 5770.86 | 1980.76 | -739.47
| 6300 | 23.59 | 340.03 | 5862.51 | 2018.37 | -753.14
| 6400 | 23.59 | 340.03 | 5954.15 | 2055.98 | -766.8
| 6500 | 23.59 | 340.03 | 6045.8 | 2093.59 | -780.46
| 6600 | 23.59 | 340.03 | 6137.44 | 2131.2 | -794.13
| 6700 | 23.59 | 340.03 | 6229.09 | 2168.8 | -807.79
| 6800 | 23.59 | 340.03 | 6320.73 | 2206.41 | -821.45
| 6900 | 23.59 | 340.03 | 6412.38 | 2244.02 | -835.12
| 7000 | 23.59 | 340.03 | 6504.02 | 2281.63 | -848.78
| 7100 | 23.59 | 340.03 | 6595.67 | 2319.24 | -862.44
| 7200 | 23.59 | 340.03 | 6687.31 | 2356.85 | -876.1
| 7300 | 23.59 | 340.03 | 6778.96 | 2394.46 | -889.77
| 7395.71 | 23.59 | 340.03 | 6866.67 | 2430.46 | -902.84
| 7400 | 23.5 | 340.03 | 6870.61 | 2432.07 | -903.43
| 7500 | 21.5 | 340.03 | 6962.99 | 2468.04 | -916.5
| 7600 | 19.5 | 340.03 | 7056.65 | 2500.95 | -928.45
| 7700 | 17.5 | 340.03 | 7151.48 | 2530.78 | -939.29
| 7800 | 15.5 | 340.03 | 7247.35 | 2557.47 | -948.99
| 7900 | 13.5 | 340.03 | 7344.16 | 2581.01 | -957.54
| 8000 | 11.5 | 340.03 | 7441.79 | 2601.35 | -964.93
| 8100 | 9.5 | 340.03 | 7540.11 | 2618.48 | -971.15
| 8200 | 7.5 | 340.03 | 7639 | 2632.38 | -976.2
| 8300 | 5.5 | 340.03 | 7738.35 | 2643.02 | -980.06
| 8400 | 3.5 | 340.03 | 7838.04 | 2650.39 | -982.74
| 8500 | 1.5 | 340.03 | 7937.94 | 2654.5 | -984.23
| 8575.07 | 0 | 0 | 8013 | 2655.42 | -984.57
| 8600 | 0.5 | 250 | 8037.93 | 2655.38 | -984.67
| 8700 | 2.5 | 250 | 8137.89 | 2654.49 | -987.13
| 8724.44 | 2.99 | 250 | 8162.31 | 2654.09 | -988.23
| 8800 | 2.99 | 250 | 8237.76 | 2652.74 | -991.93
| 8900 | 2.99 | 250 | 8337.63 | 2650.96 | -996.83
| 9000 | 2.99 | 250 | 8437.49 | 2649.18 | -1001.72
| 9100 | 2.99 | 250 | 8537.35 | 2647.39 | -1006.62
| 9200 | 2.99 | 250 | 8637.22 | 2645.61 | -1011.52
| 9300 | 2.99 | 250 | 8737.08 | 2643.83 | -1016.42
| 9400 | 2.99 | 250 | 8836.95 | 2642.05 | -1021.31
| 9500 | 2.99 | 250 | 8936.81 | 2640.27 | -1026.21
| 9600 | 2.99 | 250 | 9036.67 | 2638.48 | -1031.11
| 9700 | 2.99 | 250 | 9136.54 | 2636.7 | -1036.01
| 9800 | 2.99 | 250 | 9236.4 | 2634.92 | -1040.9
| 9900 | 2.99 | 250 | 9336.27 | 2633.14 | -1045.8
| 10000 | 2.99 | 250 | 9436.13 | 2631.35 | -1050.7
| 10100 | 2.99 | 250 | 9535.99 | 2629.57 | -1055.6
| 10200 | 2.99 | 250 | 9635.86 | 2627.79 | -1060.5
| 10300 | 2.99 | 250 | 9735.72 | 2626.01 | -1065.39
| 10400 | 2.99 | 250 | 9835.59 | 2624.22 | -1070.29
| 10500 | 2.99 | 250 | 9935.45 | 2622.44 | -1075.19
| 10600 | 2.99 | 250 | 10035.32 | 2620.66 | -1080.09
| 10700 | 2.99 | 250 | 10135.18 | 2618.88 | -1084.98
| 10800 | 2.99 | 250 | 10235.04 | 2617.09 | -1089.88
| 10900 | 2.99 | 250 | 10334.91 | 2615.31 | -1094.78
| 11000 | 2.99 | 250 | 10434.77 | 2613.53 | -1099.68
| 11100 | 2.99 | 250 | 10534.64 | 2611.75 | -1104.57
| 11200 | 2.99 | 250 | 10634.5 | 2609.97 | -1109.47
| 11300 | 2.99 | 250 | 10734.36 | 2608.18 | -1114.37
| 11400 | 2.99 | 250 | 10834.23 | 2606.4 | -1119.27
| 11500 | 2.99 | 250 | 10934.09 | 2604.62 | -1124.16
| 11600 | 2.99 | 250 | 11033.96 | 2602.84 | -1129.06
| 11700 | 2.99 | 250 | 11133.82 | 2601.05 | -1133.96
| 11800 | 2.99 | 250 | 11233.68 | 2599.27 | -1138.86
| 11900 | 2.99 | 250 | 11333.55 | 2597.49 | -1143.75
| 12000 | 2.99 | 250 | 11433.41 | 2595.71 | -1148.65
| 12100 | 2.99 | 250 | 11533.28 | 2593.92 | -1153.55
| 12120.75 | 2.99 | 250 | 11554 | 2593.55 | -1154.57

## Lookup (hidden)
North Reference | RetunValue | Grid Type | ReturnValue | Deviation Indicator | ReturnValue
| 2 |  | 0 |  | 2
True |  | SPCS-Colorado Central-NAD27 |  | Directional
Grid |  | SPCS-Colorado Central-NAD83 |  | High Angle
|  | SPCS-Colorado North-NAD27 |  | Horizontal
SPCS-Colorado North-NAD83
SPCS-Colorado South-NAD27
SPCS-Colorado South-NAD83
UTM-Zone 12 NAD27
UTM-Zone 12 NAD83
UTM-Zone 13 NAD27
UTM-Zone 13 NAD83