## Data
Header Information | measured depth (ft) | inclination (°) | azimuth (°) | true vertical depth (ft) | northing +N/-S (ft) | easting +E/-W (ft)
Operator Name | 0 | 0 | 0 | 0 | 0 | 0
Caerus Oil & Gas | 100 | 0 | 0 | 100 | 0 | 0
Operator Number | 200 | 0 | 0 | 200 | 0 | 0
| 300 | 2 | 290 | 299.98 | 0.6 | -1.64
Well Name and Number | 350 | 3 | 290 | 349.93 | 1.34 | -3.69
SG 12B-28 | 400 | 3 | 290 | 399.86 | 2.24 | -6.15
API Number (if available) | 500 | 3 | 290 | 499.73 | 4.03 | -11.07
05-123- | 530 | 3 | 290 | 529.68 | 4.56 | -12.54
Location: QQ SEC TWP RGE | 600 | 4.77 | 307.3 | 599.52 | 6.95 | -16.58
SECTION 27-T4S-R96W | 700 | 7.59 | 316.99 | 698.94 | 14.3 | -24.39
Citing Type: Planned or Actual | 800 | 10.51 | 321.38 | 797.68 | 26.26 | -34.59
PLANNED | 900 | 13.47 | 323.88 | 895.49 | 42.79 | -47.15
Deviation Indicator | 1000 | 16.44 | 325.48 | 992.09 | 63.86 | -62.03
Directional | 1100 | 19.42 | 326.61 | 1087.23 | 89.41 | -79.2
North Reference | 1200 | 22.4 | 327.44 | 1180.63 | 119.35 | -98.61
True | 1270.79 | 24.52 | 327.92 | 1245.57 | 143.17 | -113.68
Grid Type | 1300 | 24.52 | 327.92 | 1272.14 | 153.44 | -120.11
#VALUE! | 1400 | 24.52 | 327.92 | 1363.12 | 188.6 | -142.16
| 1500 | 24.52 | 327.92 | 1454.11 | 223.76 | -164.2
| 1600 | 24.52 | 327.92 | 1545.09 | 258.92 | -186.24
| 1700 | 24.52 | 327.92 | 1636.07 | 294.08 | -208.29
| 1800 | 24.52 | 327.92 | 1727.05 | 329.24 | -230.33
| 1900 | 24.52 | 327.92 | 1818.04 | 364.4 | -252.37
| 2000 | 24.52 | 327.92 | 1909.02 | 399.56 | -274.42
| 2100 | 24.52 | 327.92 | 2000 | 434.72 | -296.46
| 2200 | 24.52 | 327.92 | 2090.98 | 469.89 | -318.5
| 2300 | 24.52 | 327.92 | 2181.97 | 505.05 | -340.54
| 2400 | 24.52 | 327.92 | 2272.95 | 540.21 | -362.59
| 2500 | 24.52 | 327.92 | 2363.93 | 575.37 | -384.63
| 2600 | 24.52 | 327.92 | 2454.92 | 610.53 | -406.67
| 2700 | 24.52 | 327.92 | 2545.9 | 645.69 | -428.72
| 2800 | 24.52 | 327.92 | 2636.88 | 680.85 | -450.76
| 2900 | 24.52 | 327.92 | 2727.86 | 716.01 | -472.8
| 3000 | 24.52 | 327.92 | 2818.85 | 751.17 | -494.85
| 3100 | 24.52 | 327.92 | 2909.83 | 786.33 | -516.89
| 3200 | 24.52 | 327.92 | 3000.81 | 821.49 | -538.93
| 3300 | 24.52 | 327.92 | 3091.79 | 856.65 | -560.98
| 3400 | 24.52 | 327.92 | 3182.78 | 891.81 | -583.02
| 3500 | 24.52 | 327.92 | 3273.76 | 926.97 | -605.06
| 3600 | 24.52 | 327.92 | 3364.74 | 962.13 | -627.1
| 3700 | 24.52 | 327.92 | 3455.72 | 997.29 | -649.15
| 3800 | 24.52 | 327.92 | 3546.71 | 1032.45 | -671.19
| 3900 | 24.52 | 327.92 | 3637.69 | 1067.62 | -693.23
| 4000 | 24.52 | 327.92 | 3728.67 | 1102.78 | -715.28
| 4100 | 24.52 | 327.92 | 3819.65 | 1137.94 | -737.32
| 4200 | 24.52 | 327.92 | 3910.64 | 1173.1 | -759.36
| 4300 | 24.52 | 327.92 | 4001.62 | 1208.26 | -781.41
| 4400 | 24.52 | 327.92 | 4092.6 | 1243.42 | -803.45
| 4500 | 24.52 | 327.92 | 4183.58 | 1278.58 | -825.49
| 4600 | 24.52 | 327.92 | 4274.57 | 1313.74 | -847.54
| 4700 | 24.52 | 327.92 | 4365.55 | 1348.9 | -869.58
| 4800 | 24.52 | 327.92 | 4456.53 | 1384.06 | -891.62
| 4900 | 24.52 | 327.92 | 4547.52 | 1419.22 | -913.66
| 5000 | 24.52 | 327.92 | 4638.5 | 1454.38 | -935.71
| 5100 | 24.52 | 327.92 | 4729.48 | 1489.54 | -957.75
| 5200 | 24.52 | 327.92 | 4820.46 | 1524.7 | -979.79
| 5300 | 24.52 | 327.92 | 4911.45 | 1559.86 | -1001.84
| 5400 | 24.52 | 327.92 | 5002.43 | 1595.02 | -1023.88
| 5500 | 24.52 | 327.92 | 5093.41 | 1630.18 | -1045.92
| 5600 | 24.52 | 327.92 | 5184.39 | 1665.35 | -1067.97
| 5700 | 24.52 | 327.92 | 5275.38 | 1700.51 | -1090.01
| 5800 | 24.52 | 327.92 | 5366.36 | 1735.67 | -1112.05
| 5900 | 24.52 | 327.92 | 5457.34 | 1770.83 | -1134.1
| 6000 | 24.52 | 327.92 | 5548.32 | 1805.99 | -1156.14
| 6100 | 24.52 | 327.92 | 5639.31 | 1841.15 | -1178.18
| 6200 | 24.52 | 327.92 | 5730.29 | 1876.31 | -1200.22
| 6300 | 24.52 | 327.92 | 5821.27 | 1911.47 | -1222.27
| 6400 | 24.52 | 327.92 | 5912.25 | 1946.63 | -1244.31
| 6500 | 24.52 | 327.92 | 6003.24 | 1981.79 | -1266.35
| 6600 | 24.52 | 327.92 | 6094.22 | 2016.95 | -1288.4
| 6700 | 24.52 | 327.92 | 6185.2 | 2052.11 | -1310.44
| 6800 | 24.52 | 327.92 | 6276.18 | 2087.27 | -1332.48
| 6900 | 24.52 | 327.92 | 6367.17 | 2122.43 | -1354.53
| 7000 | 24.52 | 327.92 | 6458.15 | 2157.59 | -1376.57
| 7100 | 24.52 | 327.92 | 6549.13 | 2192.75 | -1398.61
| 7200 | 24.52 | 327.92 | 6640.12 | 2227.91 | -1420.66
| 7300 | 24.52 | 327.92 | 6731.1 | 2263.08 | -1442.7
| 7345.11 | 24.52 | 327.92 | 6772.14 | 2278.94 | -1452.64
| 7400 | 23.42 | 327.92 | 6822.3 | 2297.83 | -1464.49
| 7500 | 21.42 | 327.92 | 6914.73 | 2330.14 | -1484.75
| 7600 | 19.42 | 327.92 | 7008.44 | 2359.7 | -1503.28
| 7700 | 17.42 | 327.92 | 7103.31 | 2386.48 | -1520.06
| 7800 | 15.42 | 327.92 | 7199.23 | 2410.43 | -1535.08
| 7900 | 13.42 | 327.92 | 7296.07 | 2431.53 | -1548.3
| 8000 | 11.42 | 327.92 | 7393.73 | 2449.75 | -1559.73
| 8100 | 9.42 | 327.92 | 7492.07 | 2465.07 | -1569.34
| 8200 | 7.42 | 327.92 | 7590.99 | 2477.48 | -1577.11
| 8300 | 5.42 | 327.92 | 7690.36 | 2486.95 | -1583.05
| 8400 | 3.42 | 327.92 | 7790.06 | 2493.48 | -1587.15
| 8500 | 1.42 | 327.92 | 7889.96 | 2497.06 | -1589.39
| 8571.05 | 0 | 0 | 7961 | 2497.81 | -1589.86
| 8600 | 0.58 | 250 | 7989.95 | 2497.76 | -1590
| 8700 | 2.58 | 250 | 8089.91 | 2496.82 | -1592.59
| 8719.9 | 2.98 | 250 | 8109.79 | 2496.49 | -1593.49
| 8800 | 2.98 | 250 | 8189.78 | 2495.06 | -1597.4
| 8900 | 2.98 | 250 | 8289.64 | 2493.29 | -1602.28
| 9000 | 2.98 | 250 | 8389.51 | 2491.51 | -1607.16
| 9100 | 2.98 | 250 | 8489.37 | 2489.74 | -1612.04
| 9200 | 2.98 | 250 | 8589.24 | 2487.96 | -1616.92
| 9300 | 2.98 | 250 | 8689.1 | 2486.18 | -1621.8
| 9400 | 2.98 | 250 | 8788.97 | 2484.41 | -1626.69
| 9500 | 2.98 | 250 | 8888.83 | 2482.63 | -1631.57
| 9600 | 2.98 | 250 | 8988.7 | 2480.85 | -1636.45
| 9700 | 2.98 | 250 | 9088.56 | 2479.08 | -1641.33
| 9800 | 2.98 | 250 | 9188.43 | 2477.3 | -1646.21
| 9900 | 2.98 | 250 | 9288.29 | 2475.53 | -1651.09
| 10000 | 2.98 | 250 | 9388.16 | 2473.75 | -1655.97
| 10100 | 2.98 | 250 | 9488.02 | 2471.97 | -1660.85
| 10200 | 2.98 | 250 | 9587.89 | 2470.2 | -1665.73
| 10300 | 2.98 | 250 | 9687.76 | 2468.42 | -1670.61
| 10400 | 2.98 | 250 | 9787.62 | 2466.64 | -1675.49
| 10500 | 2.98 | 250 | 9887.49 | 2464.87 | -1680.37
| 10600 | 2.98 | 250 | 9987.35 | 2463.09 | -1685.25
| 10700 | 2.98 | 250 | 10087.22 | 2461.32 | -1690.13
| 10800 | 2.98 | 250 | 10187.08 | 2459.54 | -1695.01
| 10900 | 2.98 | 250 | 10286.95 | 2457.76 | -1699.89
| 11000 | 2.98 | 250 | 10386.81 | 2455.99 | -1704.77
| 11100 | 2.98 | 250 | 10486.68 | 2454.21 | -1709.65
| 11200 | 2.98 | 250 | 10586.54 | 2452.43 | -1714.53
| 11300 | 2.98 | 250 | 10686.41 | 2450.66 | -1719.41
| 11400 | 2.98 | 250 | 10786.27 | 2448.88 | -1724.3
| 11500 | 2.98 | 250 | 10886.14 | 2447.11 | -1729.18
| 11600 | 2.98 | 250 | 10986 | 2445.33 | -1734.06
| 11700 | 2.98 | 250 | 11085.87 | 2443.55 | -1738.94
| 11800 | 2.98 | 250 | 11185.73 | 2441.78 | -1743.82
| 11900 | 2.98 | 250 | 11285.6 | 2440 | -1748.7
| 12000 | 2.98 | 250 | 11385.46 | 2438.22 | -1753.58
| 12100 | 2.98 | 250 | 11485.33 | 2436.45 | -1758.46
| 12128.71 | 2.98 | 250 | 11514 | 2435.94 | -1759.86

## Lookup (hidden)
North Reference | RetunValue | Grid Type | ReturnValue | Deviation Indicator | ReturnValue
| 2 |  | 0 |  | 2
True |  | SPCS-Colorado Central-NAD27 |  | Directional
Grid |  | SPCS-Colorado Central-NAD83 |  | High Angle
|  | SPCS-Colorado North-NAD27 |  | Horizontal
SPCS-Colorado North-NAD83
SPCS-Colorado South-NAD27
SPCS-Colorado South-NAD83
UTM-Zone 12 NAD27
UTM-Zone 12 NAD83
UTM-Zone 13 NAD27
UTM-Zone 13 NAD83