## Data
Header Information | measured depth (ft) | inclination (°) | azimuth (°) | true vertical depth (ft) | northing +N/-S (ft) | easting +E/-W (ft)
Operator Name | 0 | 0 | 0 | 0 | 0 | 0
Caerus Oil & Gas | 100 | 0 | 0 | 100 | 0 | 0
Operator Number | 200 | 0 | 0 | 200 | 0 | 0
| 300 | 2 | 7.5 | 299.98 | 1.73 | 0.23
Well Name and Number | 350 | 3 | 7.5 | 349.93 | 3.89 | 0.51
SG 12C-27 | 400 | 3 | 7.5 | 399.86 | 6.49 | 0.85
API Number (if available) | 500 | 3 | 7.5 | 499.73 | 11.68 | 1.54
05-123- | 530 | 3 | 7.5 | 529.68 | 13.23 | 1.74
Location: QQ SEC TWP RGE | 600 | 4.4 | 7.91 | 599.54 | 17.71 | 2.35
SECTION 27-T4S-R96W | 700 | 6.4 | 8.19 | 699.09 | 27.02 | 3.67
Citing Type: Planned or Actual | 800 | 8.4 | 8.33 | 798.25 | 39.77 | 5.53
PLANNED | 900 | 10.4 | 8.42 | 896.9 | 55.93 | 7.91
Deviation Indicator | 1000 | 12.4 | 8.48 | 994.93 | 75.47 | 10.81
Directional | 1072.01 | 13.84 | 8.52 | 1065.05 | 91.64 | 13.23
North Reference | 1100 | 13.84 | 8.52 | 1092.23 | 98.26 | 14.22
True | 1200 | 13.84 | 8.52 | 1189.33 | 121.92 | 17.76
Grid Type | 1300 | 13.84 | 8.52 | 1286.43 | 145.57 | 21.31
#VALUE! | 1400 | 13.84 | 8.52 | 1383.52 | 169.23 | 24.85
| 1500 | 13.84 | 8.52 | 1480.62 | 192.89 | 28.39
| 1600 | 13.84 | 8.52 | 1577.72 | 216.54 | 31.94
| 1700 | 13.84 | 8.52 | 1674.81 | 240.2 | 35.48
| 1800 | 13.84 | 8.52 | 1771.91 | 263.86 | 39.02
| 1900 | 13.84 | 8.52 | 1869.01 | 287.51 | 42.57
| 2000 | 13.84 | 8.52 | 1966.1 | 311.17 | 46.11
| 2100 | 13.84 | 8.52 | 2063.2 | 334.83 | 49.65
| 2200 | 13.84 | 8.52 | 2160.3 | 358.48 | 53.19
| 2300 | 13.84 | 8.52 | 2257.39 | 382.14 | 56.74
| 2400 | 13.84 | 8.52 | 2354.49 | 405.8 | 60.28
| 2500 | 13.84 | 8.52 | 2451.59 | 429.45 | 63.82
| 2600 | 13.84 | 8.52 | 2548.68 | 453.11 | 67.37
| 2700 | 13.84 | 8.52 | 2645.78 | 476.77 | 70.91
| 2800 | 13.84 | 8.52 | 2742.88 | 500.42 | 74.45
| 2900 | 13.84 | 8.52 | 2839.98 | 524.08 | 78
| 3000 | 13.84 | 8.52 | 2937.07 | 547.74 | 81.54
| 3100 | 13.84 | 8.52 | 3034.17 | 571.39 | 85.08
| 3200 | 13.84 | 8.52 | 3131.27 | 595.05 | 88.62
| 3300 | 13.84 | 8.52 | 3228.36 | 618.71 | 92.17
| 3400 | 13.84 | 8.52 | 3325.46 | 642.36 | 95.71
| 3500 | 13.84 | 8.52 | 3422.56 | 666.02 | 99.25
| 3600 | 13.84 | 8.52 | 3519.65 | 689.68 | 102.8
| 3700 | 13.84 | 8.52 | 3616.75 | 713.33 | 106.34
| 3800 | 13.84 | 8.52 | 3713.85 | 736.99 | 109.88
| 3900 | 13.84 | 8.52 | 3810.94 | 760.65 | 113.43
| 4000 | 13.84 | 8.52 | 3908.04 | 784.3 | 116.97
| 4100 | 13.84 | 8.52 | 4005.14 | 807.96 | 120.51
| 4200 | 13.84 | 8.52 | 4102.24 | 831.62 | 124.05
| 4300 | 13.84 | 8.52 | 4199.33 | 855.27 | 127.6
| 4400 | 13.84 | 8.52 | 4296.43 | 878.93 | 131.14
| 4500 | 13.84 | 8.52 | 4393.53 | 902.59 | 134.68
| 4600 | 13.84 | 8.52 | 4490.62 | 926.24 | 138.23
| 4700 | 13.84 | 8.52 | 4587.72 | 949.9 | 141.77
| 4800 | 13.84 | 8.52 | 4684.82 | 973.56 | 145.31
| 4900 | 13.84 | 8.52 | 4781.91 | 997.21 | 148.86
| 5000 | 13.84 | 8.52 | 4879.01 | 1020.87 | 152.4
| 5100 | 13.84 | 8.52 | 4976.11 | 1044.53 | 155.94
| 5200 | 13.84 | 8.52 | 5073.2 | 1068.18 | 159.48
| 5300 | 13.84 | 8.52 | 5170.3 | 1091.84 | 163.03
| 5400 | 13.84 | 8.52 | 5267.4 | 1115.5 | 166.57
| 5500 | 13.84 | 8.52 | 5364.5 | 1139.15 | 170.11
| 5600 | 13.84 | 8.52 | 5461.59 | 1162.81 | 173.66
| 5700 | 13.84 | 8.52 | 5558.69 | 1186.47 | 177.2
| 5800 | 13.84 | 8.52 | 5655.79 | 1210.12 | 180.74
| 5900 | 13.84 | 8.52 | 5752.88 | 1233.78 | 184.29
| 6000 | 13.84 | 8.52 | 5849.98 | 1257.44 | 187.83
| 6100 | 13.84 | 8.52 | 5947.08 | 1281.09 | 191.37
| 6200 | 13.84 | 8.52 | 6044.17 | 1304.75 | 194.92
| 6300 | 13.84 | 8.52 | 6141.27 | 1328.41 | 198.46
| 6400 | 13.84 | 8.52 | 6238.37 | 1352.06 | 202
| 6500 | 13.84 | 8.52 | 6335.46 | 1375.72 | 205.54
| 6600 | 13.84 | 8.52 | 6432.56 | 1399.37 | 209.09
| 6700 | 13.84 | 8.52 | 6529.66 | 1423.03 | 212.63
| 6800 | 13.84 | 8.52 | 6626.76 | 1446.69 | 216.17
| 6900 | 13.84 | 8.52 | 6723.85 | 1470.34 | 219.72
| 7000 | 13.84 | 8.52 | 6820.95 | 1494 | 223.26
| 7100 | 13.84 | 8.52 | 6918.05 | 1517.66 | 226.8
| 7200 | 13.84 | 8.52 | 7015.14 | 1541.31 | 230.35
| 7300 | 13.84 | 8.52 | 7112.24 | 1564.97 | 233.89
| 7400 | 13.84 | 8.52 | 7209.34 | 1588.63 | 237.43
| 7501.33 | 13.84 | 8.52 | 7307.73 | 1612.6 | 241.02
| 7600 | 11.87 | 8.52 | 7403.92 | 1634.31 | 244.27
| 7700 | 9.87 | 8.52 | 7502.12 | 1652.95 | 247.06
| 7800 | 7.87 | 8.52 | 7600.92 | 1668.19 | 249.35
| 7900 | 5.87 | 8.52 | 7700.2 | 1680.01 | 251.12
| 8000 | 3.87 | 8.52 | 7799.83 | 1688.4 | 252.37
| 8100 | 1.87 | 8.52 | 7899.7 | 1693.35 | 253.11
| 8193.31 | 0 | 0 | 7993 | 1694.85 | 253.34
| 8200 | 0.13 | 250 | 7999.69 | 1694.85 | 253.33
| 8300 | 2.13 | 250 | 8099.66 | 1694.17 | 251.47
| 8341.13 | 2.96 | 250 | 8140.75 | 1693.55 | 249.76
| 8400 | 2.96 | 250 | 8199.54 | 1692.51 | 246.9
| 8500 | 2.96 | 250 | 8299.41 | 1690.74 | 242.06
| 8600 | 2.96 | 250 | 8399.28 | 1688.98 | 237.21
| 8700 | 2.96 | 250 | 8499.14 | 1687.22 | 232.37
| 8800 | 2.96 | 250 | 8599.01 | 1685.45 | 227.52
| 8900 | 2.96 | 250 | 8698.88 | 1683.69 | 222.67
| 9000 | 2.96 | 250 | 8798.74 | 1681.92 | 217.83
| 9100 | 2.96 | 250 | 8898.61 | 1680.16 | 212.98
| 9200 | 2.96 | 250 | 8998.48 | 1678.4 | 208.13
| 9300 | 2.96 | 250 | 9098.34 | 1676.63 | 203.29
| 9400 | 2.96 | 250 | 9198.21 | 1674.87 | 198.44
| 9500 | 2.96 | 250 | 9298.08 | 1673.11 | 193.59
| 9600 | 2.96 | 250 | 9397.94 | 1671.34 | 188.75
| 9700 | 2.96 | 250 | 9497.81 | 1669.58 | 183.9
| 9800 | 2.96 | 250 | 9597.68 | 1667.81 | 179.06
| 9900 | 2.96 | 250 | 9697.55 | 1666.05 | 174.21
| 10000 | 2.96 | 250 | 9797.41 | 1664.29 | 169.36
| 10100 | 2.96 | 250 | 9897.28 | 1662.52 | 164.52
| 10200 | 2.96 | 250 | 9997.15 | 1660.76 | 159.67
| 10300 | 2.96 | 250 | 10097.01 | 1659 | 154.82
| 10400 | 2.96 | 250 | 10196.88 | 1657.23 | 149.98
| 10500 | 2.96 | 250 | 10296.75 | 1655.47 | 145.13
| 10600 | 2.96 | 250 | 10396.61 | 1653.7 | 140.29
| 10700 | 2.96 | 250 | 10496.48 | 1651.94 | 135.44
| 10800 | 2.96 | 250 | 10596.35 | 1650.18 | 130.59
| 10900 | 2.96 | 250 | 10696.21 | 1648.41 | 125.75
| 11000 | 2.96 | 250 | 10796.08 | 1646.65 | 120.9
| 11100 | 2.96 | 250 | 10895.95 | 1644.88 | 116.05
| 11200 | 2.96 | 250 | 10995.82 | 1643.12 | 111.21
| 11300 | 2.96 | 250 | 11095.68 | 1641.36 | 106.36
| 11400 | 2.96 | 250 | 11195.55 | 1639.59 | 101.51
| 11500 | 2.96 | 250 | 11295.42 | 1637.83 | 96.67
| 11600 | 2.96 | 250 | 11395.28 | 1636.07 | 91.82
| 11700 | 2.96 | 250 | 11495.15 | 1634.3 | 86.98
| 11774.95 | 2.96 | 250 | 11570 | 1632.98 | 83.34

## Lookup (hidden)
North Reference | RetunValue | Grid Type | ReturnValue | Deviation Indicator | ReturnValue
| 2 |  | 0 |  | 2
True |  | SPCS-Colorado Central-NAD27 |  | Directional
Grid |  | SPCS-Colorado Central-NAD83 |  | High Angle
|  | SPCS-Colorado North-NAD27 |  | Horizontal
SPCS-Colorado North-NAD83
SPCS-Colorado South-NAD27
SPCS-Colorado South-NAD83
UTM-Zone 12 NAD27
UTM-Zone 12 NAD83
UTM-Zone 13 NAD27
UTM-Zone 13 NAD83