## Data
Header Information | measured depth (ft) | inclination (°) | azimuth (°) | true vertical depth (ft) | northing +N/-S (ft) | easting +E/-W (ft)
Operator Name | 0 | 0 | 0 | 0 | 0 | 0
Caerus Oil & Gas | 100 | 0 | 0 | 100 | 0 | 0
Operator Number | 200 | 0 | 0 | 200 | 0 | 0
| 300 | 0 | 0 | 300 | 0 | 0
Well Name and Number | 400 | 2 | 280 | 399.98 | 0.3 | -1.72
SG 12D-28 | 450 | 3 | 280 | 449.93 | 0.68 | -3.87
API Number (if available) | 500 | 3 | 280 | 499.86 | 1.14 | -6.44
05-123- | 540 | 3 | 280 | 539.81 | 1.5 | -8.51
Location: QQ SEC TWP RGE | 600 | 4.47 | 296.24 | 599.68 | 2.81 | -12.15
SECTION 27-T4S-R96W | 700 | 7.26 | 307.36 | 699.15 | 8.37 | -20.68
Citing Type: Planned or Actual | 800 | 10.17 | 312.24 | 797.99 | 18.14 | -32.24
PLANNED | 900 | 13.12 | 314.96 | 895.92 | 32.11 | -46.81
Deviation Indicator | 1000 | 16.09 | 316.69 | 992.67 | 50.22 | -64.36
Directional | 1100 | 19.07 | 317.9 | 1087.99 | 72.43 | -84.82
North Reference | 1200 | 22.05 | 318.78 | 1181.61 | 98.67 | -108.15
True | 1290.45 | 24.76 | 319.41 | 1264.61 | 125.83 | -131.66
Grid Type | 1300 | 24.76 | 319.41 | 1273.28 | 128.87 | -134.27
#VALUE! | 1400 | 24.76 | 319.41 | 1364.09 | 160.67 | -161.51
| 1500 | 24.76 | 319.41 | 1454.9 | 192.47 | -188.75
| 1600 | 24.76 | 319.41 | 1545.71 | 224.27 | -216
| 1700 | 24.76 | 319.41 | 1636.52 | 256.07 | -243.24
| 1800 | 24.76 | 319.41 | 1727.33 | 287.87 | -270.49
| 1900 | 24.76 | 319.41 | 1818.14 | 319.67 | -297.73
| 2000 | 24.76 | 319.41 | 1908.96 | 351.47 | -324.98
| 2100 | 24.76 | 319.41 | 1999.77 | 383.27 | -352.22
| 2200 | 24.76 | 319.41 | 2090.58 | 415.07 | -379.47
| 2300 | 24.76 | 319.41 | 2181.39 | 446.87 | -406.71
| 2400 | 24.76 | 319.41 | 2272.2 | 478.67 | -433.96
| 2500 | 24.76 | 319.41 | 2363.01 | 510.47 | -461.2
| 2600 | 24.76 | 319.41 | 2453.82 | 542.27 | -488.45
| 2700 | 24.76 | 319.41 | 2544.63 | 574.07 | -515.69
| 2800 | 24.76 | 319.41 | 2635.44 | 605.87 | -542.94
| 2900 | 24.76 | 319.41 | 2726.25 | 637.67 | -570.18
| 3000 | 24.76 | 319.41 | 2817.06 | 669.47 | -597.43
| 3100 | 24.76 | 319.41 | 2907.87 | 701.26 | -624.67
| 3200 | 24.76 | 319.41 | 2998.68 | 733.06 | -651.92
| 3300 | 24.76 | 319.41 | 3089.49 | 764.86 | -679.16
| 3400 | 24.76 | 319.41 | 3180.3 | 796.66 | -706.41
| 3500 | 24.76 | 319.41 | 3271.11 | 828.46 | -733.65
| 3600 | 24.76 | 319.41 | 3361.92 | 860.26 | -760.9
| 3700 | 24.76 | 319.41 | 3452.73 | 892.06 | -788.14
| 3800 | 24.76 | 319.41 | 3543.54 | 923.86 | -815.39
| 3900 | 24.76 | 319.41 | 3634.35 | 955.66 | -842.63
| 4000 | 24.76 | 319.41 | 3725.16 | 987.46 | -869.88
| 4100 | 24.76 | 319.41 | 3815.97 | 1019.26 | -897.12
| 4200 | 24.76 | 319.41 | 3906.78 | 1051.06 | -924.37
| 4300 | 24.76 | 319.41 | 3997.59 | 1082.86 | -951.61
| 4400 | 24.76 | 319.41 | 4088.4 | 1114.66 | -978.86
| 4500 | 24.76 | 319.41 | 4179.21 | 1146.46 | -1006.1
| 4600 | 24.76 | 319.41 | 4270.02 | 1178.26 | -1033.35
| 4700 | 24.76 | 319.41 | 4360.83 | 1210.06 | -1060.59
| 4800 | 24.76 | 319.41 | 4451.64 | 1241.86 | -1087.84
| 4900 | 24.76 | 319.41 | 4542.45 | 1273.66 | -1115.08
| 5000 | 24.76 | 319.41 | 4633.26 | 1305.46 | -1142.33
| 5100 | 24.76 | 319.41 | 4724.07 | 1337.26 | -1169.57
| 5200 | 24.76 | 319.41 | 4814.88 | 1369.06 | -1196.82
| 5300 | 24.76 | 319.41 | 4905.69 | 1400.86 | -1224.06
| 5400 | 24.76 | 319.41 | 4996.5 | 1432.66 | -1251.31
| 5500 | 24.76 | 319.41 | 5087.31 | 1464.46 | -1278.55
| 5600 | 24.76 | 319.41 | 5178.12 | 1496.26 | -1305.8
| 5700 | 24.76 | 319.41 | 5268.93 | 1528.06 | -1333.04
| 5800 | 24.76 | 319.41 | 5359.74 | 1559.86 | -1360.28
| 5900 | 24.76 | 319.41 | 5450.55 | 1591.65 | -1387.53
| 6000 | 24.76 | 319.41 | 5541.36 | 1623.45 | -1414.77
| 6100 | 24.76 | 319.41 | 5632.17 | 1655.25 | -1442.02
| 6200 | 24.76 | 319.41 | 5722.98 | 1687.05 | -1469.26
| 6300 | 24.76 | 319.41 | 5813.8 | 1718.85 | -1496.51
| 6400 | 24.76 | 319.41 | 5904.61 | 1750.65 | -1523.75
| 6500 | 24.76 | 319.41 | 5995.42 | 1782.45 | -1551
| 6600 | 24.76 | 319.41 | 6086.23 | 1814.25 | -1578.24
| 6700 | 24.76 | 319.41 | 6177.04 | 1846.05 | -1605.49
| 6800 | 24.76 | 319.41 | 6267.85 | 1877.85 | -1632.73
| 6900 | 24.76 | 319.41 | 6358.66 | 1909.65 | -1659.98
| 7000 | 24.76 | 319.41 | 6449.47 | 1941.45 | -1687.22
| 7100 | 24.76 | 319.41 | 6540.28 | 1973.25 | -1714.47
| 7200 | 24.76 | 319.41 | 6631.09 | 2005.05 | -1741.71
| 7290.61 | 24.76 | 319.41 | 6713.37 | 2033.87 | -1766.4
| 7300 | 24.57 | 319.41 | 6721.9 | 2036.84 | -1768.95
| 7400 | 22.57 | 319.41 | 6813.56 | 2067.2 | -1794.96
| 7500 | 20.57 | 319.41 | 6906.55 | 2095.12 | -1818.88
| 7600 | 18.57 | 319.41 | 7000.77 | 2120.55 | -1840.67
| 7700 | 16.57 | 319.41 | 7096.1 | 2143.47 | -1860.31
| 7800 | 14.57 | 319.41 | 7192.43 | 2163.85 | -1877.77
| 7900 | 12.57 | 319.41 | 7289.63 | 2181.66 | -1893.03
| 8000 | 10.57 | 319.41 | 7387.6 | 2196.89 | -1906.07
| 8100 | 8.57 | 319.41 | 7486.2 | 2209.51 | -1916.89
| 8200 | 6.57 | 319.41 | 7585.32 | 2219.51 | -1925.46
| 8300 | 4.57 | 319.41 | 7684.85 | 2226.88 | -1931.77
| 8400 | 2.57 | 319.41 | 7784.65 | 2231.61 | -1935.82
| 8500 | 0.57 | 319.41 | 7884.61 | 2233.68 | -1937.6
| 8528.39 | 0 | 0 | 7913 | 2233.79 | -1937.69
| 8600 | 1.43 | 250 | 7984.6 | 2233.48 | -1938.53
| 8676.56 | 2.96 | 250 | 8061.1 | 2232.48 | -1941.29
| 8700 | 2.96 | 250 | 8084.51 | 2232.07 | -1942.43
| 8800 | 2.96 | 250 | 8184.38 | 2230.3 | -1947.29
| 8900 | 2.96 | 250 | 8284.24 | 2228.53 | -1952.14
| 9000 | 2.96 | 250 | 8384.11 | 2226.76 | -1957
| 9100 | 2.96 | 250 | 8483.97 | 2224.99 | -1961.86
| 9200 | 2.96 | 250 | 8583.84 | 2223.23 | -1966.72
| 9300 | 2.96 | 250 | 8683.71 | 2221.46 | -1971.58
| 9400 | 2.96 | 250 | 8783.57 | 2219.69 | -1976.43
| 9500 | 2.96 | 250 | 8883.44 | 2217.92 | -1981.29
| 9600 | 2.96 | 250 | 8983.31 | 2216.15 | -1986.15
| 9700 | 2.96 | 250 | 9083.17 | 2214.39 | -1991.01
| 9800 | 2.96 | 250 | 9183.04 | 2212.62 | -1995.86
| 9900 | 2.96 | 250 | 9282.9 | 2210.85 | -2000.72
| 10000 | 2.96 | 250 | 9382.77 | 2209.08 | -2005.58
| 10100 | 2.96 | 250 | 9482.64 | 2207.31 | -2010.44
| 10200 | 2.96 | 250 | 9582.5 | 2205.55 | -2015.3
| 10300 | 2.96 | 250 | 9682.37 | 2203.78 | -2020.15
| 10400 | 2.96 | 250 | 9782.24 | 2202.01 | -2025.01
| 10500 | 2.96 | 250 | 9882.1 | 2200.24 | -2029.87
| 10600 | 2.96 | 250 | 9981.97 | 2198.47 | -2034.73
| 10700 | 2.96 | 250 | 10081.83 | 2196.71 | -2039.58
| 10800 | 2.96 | 250 | 10181.7 | 2194.94 | -2044.44
| 10900 | 2.96 | 250 | 10281.57 | 2193.17 | -2049.3
| 11000 | 2.96 | 250 | 10381.43 | 2191.4 | -2054.16
| 11100 | 2.96 | 250 | 10481.3 | 2189.63 | -2059.02
| 11200 | 2.96 | 250 | 10581.17 | 2187.87 | -2063.87
| 11300 | 2.96 | 250 | 10681.03 | 2186.1 | -2068.73
| 11400 | 2.96 | 250 | 10780.9 | 2184.33 | -2073.59
| 11500 | 2.96 | 250 | 10880.76 | 2182.56 | -2078.45
| 11600 | 2.96 | 250 | 10980.63 | 2180.79 | -2083.31
| 11700 | 2.96 | 250 | 11080.5 | 2179.03 | -2088.16
| 11800 | 2.96 | 250 | 11180.36 | 2177.26 | -2093.02
| 11900 | 2.96 | 250 | 11280.23 | 2175.49 | -2097.88
| 12000 | 2.96 | 250 | 11380.1 | 2173.72 | -2102.74
| 12102.04 | 2.96 | 250 | 11482 | 2171.92 | -2107.69

## Lookup (hidden)
North Reference | RetunValue | Grid Type | ReturnValue | Deviation Indicator | ReturnValue
| 2 |  | 0 |  | 2
True |  | SPCS-Colorado Central-NAD27 |  | Directional
Grid |  | SPCS-Colorado Central-NAD83 |  | High Angle
|  | SPCS-Colorado North-NAD27 |  | Horizontal
SPCS-Colorado North-NAD83
SPCS-Colorado South-NAD27
SPCS-Colorado South-NAD83
UTM-Zone 12 NAD27
UTM-Zone 12 NAD83
UTM-Zone 13 NAD27
UTM-Zone 13 NAD83