## Data
Header Information | measured depth (ft) | inclination (°) | azimuth (°) | true vertical depth (ft) | northing +N/-S (ft) | easting +E/-W (ft)
Operator Name | 0 | 0 | 0 | 0 | 0 | 0
Caerus Oil & Gas | 100 | 0 | 0 | 100 | 0 | 0
Operator Number | 200 | 0 | 0 | 200 | 0 | 0
| 250 | 0 | 0 | 250 | 0 | 0
Well Name and Number | 300 | 1 | 345 | 300 | 0.42 | -0.11
SG 13A-27 | 400 | 3 | 345 | 399.93 | 3.79 | -1.02
API Number (if available) | 500 | 3 | 345 | 499.79 | 8.85 | -2.37
05-123- | 580 | 3 | 345 | 579.68 | 12.89 | -3.45
Location: QQ SEC TWP RGE | 600 | 3.37 | 347.94 | 599.65 | 13.97 | -3.71
SECTION 27-T4S-R96W | 700 | 5.27 | 356.33 | 699.37 | 21.42 | -4.62
Citing Type: Planned or Actual | 800 | 7.22 | 0.24 | 798.77 | 32.29 | -4.89
PLANNED | 900 | 9.2 | 2.49 | 897.74 | 46.57 | -4.51
Deviation Indicator | 996.53 | 11.11 | 3.9 | 992.75 | 63.56 | -3.55
Directional | 1000 | 11.11 | 3.9 | 996.16 | 64.22 | -3.5
North Reference | 1100 | 11.11 | 3.9 | 1094.28 | 83.45 | -2.19
True | 1200 | 11.11 | 3.9 | 1192.41 | 102.68 | -0.88
Grid Type | 1300 | 11.11 | 3.9 | 1290.53 | 121.91 | 0.43
#VALUE! | 1400 | 11.11 | 3.9 | 1388.66 | 141.14 | 1.74
| 1500 | 11.11 | 3.9 | 1486.78 | 160.37 | 3.05
| 1600 | 11.11 | 3.9 | 1584.91 | 179.6 | 4.37
| 1700 | 11.11 | 3.9 | 1683.03 | 198.83 | 5.68
| 1800 | 11.11 | 3.9 | 1781.16 | 218.06 | 6.99
| 1900 | 11.11 | 3.9 | 1879.28 | 237.29 | 8.3
| 2000 | 11.11 | 3.9 | 1977.41 | 256.52 | 9.61
| 2100 | 11.11 | 3.9 | 2075.53 | 275.75 | 10.92
| 2200 | 11.11 | 3.9 | 2173.66 | 294.98 | 12.23
| 2300 | 11.11 | 3.9 | 2271.78 | 314.2 | 13.54
| 2400 | 11.11 | 3.9 | 2369.91 | 333.43 | 14.85
| 2500 | 11.11 | 3.9 | 2468.03 | 352.66 | 16.16
| 2600 | 11.11 | 3.9 | 2566.16 | 371.89 | 17.47
| 2700 | 11.11 | 3.9 | 2664.28 | 391.12 | 18.79
| 2800 | 11.11 | 3.9 | 2762.41 | 410.35 | 20.1
| 2900 | 11.11 | 3.9 | 2860.53 | 429.58 | 21.41
| 3000 | 11.11 | 3.9 | 2958.66 | 448.81 | 22.72
| 3100 | 11.11 | 3.9 | 3056.78 | 468.04 | 24.03
| 3200 | 11.11 | 3.9 | 3154.91 | 487.27 | 25.34
| 3300 | 11.11 | 3.9 | 3253.03 | 506.5 | 26.65
| 3400 | 11.11 | 3.9 | 3351.16 | 525.73 | 27.96
| 3500 | 11.11 | 3.9 | 3449.28 | 544.95 | 29.27
| 3600 | 11.11 | 3.9 | 3547.41 | 564.18 | 30.58
| 3700 | 11.11 | 3.9 | 3645.53 | 583.41 | 31.89
| 3800 | 11.11 | 3.9 | 3743.66 | 602.64 | 33.21
| 3900 | 11.11 | 3.9 | 3841.78 | 621.87 | 34.52
| 4000 | 11.11 | 3.9 | 3939.91 | 641.1 | 35.83
| 4100 | 11.11 | 3.9 | 4038.03 | 660.33 | 37.14
| 4200 | 11.11 | 3.9 | 4136.16 | 679.56 | 38.45
| 4300 | 11.11 | 3.9 | 4234.28 | 698.79 | 39.76
| 4400 | 11.11 | 3.9 | 4332.41 | 718.02 | 41.07
| 4500 | 11.11 | 3.9 | 4430.53 | 737.25 | 42.38
| 4600 | 11.11 | 3.9 | 4528.66 | 756.48 | 43.69
| 4700 | 11.11 | 3.9 | 4626.78 | 775.71 | 45
| 4800 | 11.11 | 3.9 | 4724.91 | 794.93 | 46.31
| 4900 | 11.11 | 3.9 | 4823.03 | 814.16 | 47.63
| 5000 | 11.11 | 3.9 | 4921.16 | 833.39 | 48.94
| 5100 | 11.11 | 3.9 | 5019.28 | 852.62 | 50.25
| 5200 | 11.11 | 3.9 | 5117.41 | 871.85 | 51.56
| 5300 | 11.11 | 3.9 | 5215.53 | 891.08 | 52.87
| 5400 | 11.11 | 3.9 | 5313.66 | 910.31 | 54.18
| 5500 | 11.11 | 3.9 | 5411.78 | 929.54 | 55.49
| 5600 | 11.11 | 3.9 | 5509.91 | 948.77 | 56.8
| 5700 | 11.11 | 3.9 | 5608.03 | 968 | 58.11
| 5800 | 11.11 | 3.9 | 5706.16 | 987.23 | 59.42
| 5900 | 11.11 | 3.9 | 5804.28 | 1006.46 | 60.73
| 6000 | 11.11 | 3.9 | 5902.41 | 1025.69 | 62.04
| 6100 | 11.11 | 3.9 | 6000.53 | 1044.91 | 63.36
| 6200 | 11.11 | 3.9 | 6098.66 | 1064.14 | 64.67
| 6300 | 11.11 | 3.9 | 6196.78 | 1083.37 | 65.98
| 6400 | 11.11 | 3.9 | 6294.91 | 1102.6 | 67.29
| 6500 | 11.11 | 3.9 | 6393.03 | 1121.83 | 68.6
| 6600 | 11.11 | 3.9 | 6491.16 | 1141.06 | 69.91
| 6700 | 11.11 | 3.9 | 6589.28 | 1160.29 | 71.22
| 6800 | 11.11 | 3.9 | 6687.41 | 1179.52 | 72.53
| 6900 | 11.11 | 3.9 | 6785.53 | 1198.75 | 73.84
| 7000 | 11.11 | 3.9 | 6883.66 | 1217.98 | 75.15
| 7100 | 11.11 | 3.9 | 6981.78 | 1237.21 | 76.46
| 7200 | 11.11 | 3.9 | 7079.91 | 1256.44 | 77.78
| 7300 | 11.11 | 3.9 | 7178.03 | 1275.66 | 79.09
| 7400 | 11.11 | 3.9 | 7276.16 | 1294.89 | 80.4
| 7500 | 11.11 | 3.9 | 7374.28 | 1314.12 | 81.71
| 7534.2 | 11.11 | 3.9 | 7407.85 | 1320.7 | 82.16
| 7600 | 9.8 | 3.9 | 7472.55 | 1332.61 | 82.97
| 7700 | 7.8 | 3.9 | 7571.37 | 1347.87 | 84.01
| 7800 | 5.8 | 3.9 | 7670.66 | 1359.67 | 84.81
| 7900 | 3.8 | 3.9 | 7770.3 | 1368.02 | 85.38
| 8000 | 1.8 | 3.9 | 7870.18 | 1372.88 | 85.71
| 8089.83 | 0 | 0 | 7960 | 1374.29 | 85.81
| 8100 | 0.2 | 250 | 7970.17 | 1374.28 | 85.79
| 8200 | 2.2 | 250 | 8070.14 | 1373.57 | 83.82
| 8237.35 | 2.95 | 250 | 8107.45 | 1372.99 | 82.24
| 8300 | 2.95 | 250 | 8170.02 | 1371.89 | 79.21
| 8400 | 2.95 | 250 | 8269.88 | 1370.13 | 74.38
| 8500 | 2.95 | 250 | 8369.75 | 1368.37 | 69.54
| 8600 | 2.95 | 250 | 8469.62 | 1366.61 | 64.7
| 8700 | 2.95 | 250 | 8569.49 | 1364.85 | 59.87
| 8800 | 2.95 | 250 | 8669.35 | 1363.09 | 55.03
| 8900 | 2.95 | 250 | 8769.22 | 1361.33 | 50.19
| 9000 | 2.95 | 250 | 8869.09 | 1359.57 | 45.36
| 9100 | 2.95 | 250 | 8968.96 | 1357.81 | 40.52
| 9200 | 2.95 | 250 | 9068.82 | 1356.05 | 35.68
| 9300 | 2.95 | 250 | 9168.69 | 1354.29 | 30.85
| 9400 | 2.95 | 250 | 9268.56 | 1352.53 | 26.01
| 9500 | 2.95 | 250 | 9368.43 | 1350.77 | 21.17
| 9600 | 2.95 | 250 | 9468.29 | 1349.01 | 16.34
| 9700 | 2.95 | 250 | 9568.16 | 1347.25 | 11.5
| 9800 | 2.95 | 250 | 9668.03 | 1345.49 | 6.66
| 9900 | 2.95 | 250 | 9767.9 | 1343.73 | 1.83
| 10000 | 2.95 | 250 | 9867.76 | 1341.97 | -3.01
| 10100 | 2.95 | 250 | 9967.63 | 1340.21 | -7.85
| 10200 | 2.95 | 250 | 10067.5 | 1338.45 | -12.68
| 10300 | 2.95 | 250 | 10167.37 | 1336.69 | -17.52
| 10400 | 2.95 | 250 | 10267.23 | 1334.93 | -22.36
| 10500 | 2.95 | 250 | 10367.1 | 1333.17 | -27.19
| 10600 | 2.95 | 250 | 10466.97 | 1331.41 | -32.03
| 10700 | 2.95 | 250 | 10566.84 | 1329.65 | -36.87
| 10800 | 2.95 | 250 | 10666.7 | 1327.89 | -41.7
| 10900 | 2.95 | 250 | 10766.57 | 1326.13 | -46.54
| 11000 | 2.95 | 250 | 10866.44 | 1324.37 | -51.38
| 11100 | 2.95 | 250 | 10966.31 | 1322.61 | -56.21
| 11200 | 2.95 | 250 | 11066.17 | 1320.85 | -61.05
| 11300 | 2.95 | 250 | 11166.04 | 1319.08 | -65.89
| 11400 | 2.95 | 250 | 11265.91 | 1317.32 | -70.72
| 11500 | 2.95 | 250 | 11365.78 | 1315.56 | -75.56
| 11600 | 2.95 | 250 | 11465.64 | 1313.8 | -80.39
| 11678.46 | 2.95 | 250 | 11544 | 1312.42 | -84.19

## Lookup (hidden)
North Reference | RetunValue | Grid Type | ReturnValue | Deviation Indicator | ReturnValue
| 2 |  | 0 |  | 2
True |  | SPCS-Colorado Central-NAD27 |  | Directional
Grid |  | SPCS-Colorado Central-NAD83 |  | High Angle
|  | SPCS-Colorado North-NAD27 |  | Horizontal
SPCS-Colorado North-NAD83
SPCS-Colorado South-NAD27
SPCS-Colorado South-NAD83
UTM-Zone 12 NAD27
UTM-Zone 12 NAD83
UTM-Zone 13 NAD27
UTM-Zone 13 NAD83