## Data
Header Information | measured depth (ft) | inclination (°) | azimuth (°) | true vertical depth (ft) | northing +N/-S (ft) | easting +E/-W (ft)
Operator Name | 0 | 0 | 0 | 0 | 0 | 0
Caerus Oil & Gas | 100 | 0 | 0 | 100 | 0 | 0
Operator Number | 200 | 0 | 0 | 200 | 0 | 0
| 300 | 2 | 290 | 299.98 | 0.6 | -1.64
Well Name and Number | 350 | 3 | 290 | 349.93 | 1.34 | -3.69
SG 13B-27 | 400 | 3 | 290 | 399.86 | 2.24 | -6.15
API Number (if available) | 500 | 3 | 290 | 499.73 | 4.03 | -11.07
05-123- | 530 | 3 | 290 | 529.68 | 4.56 | -12.54
Location: QQ SEC TWP RGE | 600 | 3.65 | 311.64 | 599.57 | 6.67 | -15.93
SECTION 27-T4S-R96W | 700 | 5.12 | 329.62 | 699.28 | 12.64 | -20.56
Citing Type: Planned or Actual | 800 | 6.87 | 339.07 | 798.73 | 22.08 | -24.96
PLANNED | 900 | 8.72 | 344.62 | 897.8 | 34.97 | -29.1
Deviation Indicator | 959.25 | 9.85 | 346.92 | 956.28 | 44.24 | -31.44
Directional | 1000 | 9.85 | 346.92 | 996.42 | 51.03 | -33.02
North Reference | 1100 | 9.85 | 346.92 | 1094.95 | 67.7 | -36.89
True | 1200 | 9.85 | 346.92 | 1193.48 | 84.36 | -40.76
Grid Type | 1300 | 9.85 | 346.92 | 1292 | 101.02 | -44.64
#VALUE! | 1400 | 9.85 | 346.92 | 1390.53 | 117.69 | -48.51
| 1500 | 9.85 | 346.92 | 1489.05 | 134.35 | -52.38
| 1600 | 9.85 | 346.92 | 1587.58 | 151.01 | -56.25
| 1700 | 9.85 | 346.92 | 1686.11 | 167.68 | -60.12
| 1800 | 9.85 | 346.92 | 1784.63 | 184.34 | -64
| 1900 | 9.85 | 346.92 | 1883.16 | 201 | -67.87
| 2000 | 9.85 | 346.92 | 1981.68 | 217.67 | -71.74
| 2100 | 9.85 | 346.92 | 2080.21 | 234.33 | -75.61
| 2200 | 9.85 | 346.92 | 2178.73 | 250.99 | -79.48
| 2300 | 9.85 | 346.92 | 2277.26 | 267.66 | -83.36
| 2400 | 9.85 | 346.92 | 2375.79 | 284.32 | -87.23
| 2500 | 9.85 | 346.92 | 2474.31 | 300.98 | -91.1
| 2600 | 9.85 | 346.92 | 2572.84 | 317.65 | -94.97
| 2700 | 9.85 | 346.92 | 2671.36 | 334.31 | -98.84
| 2800 | 9.85 | 346.92 | 2769.89 | 350.97 | -102.72
| 2900 | 9.85 | 346.92 | 2868.42 | 367.64 | -106.59
| 3000 | 9.85 | 346.92 | 2966.94 | 384.3 | -110.46
| 3100 | 9.85 | 346.92 | 3065.47 | 400.96 | -114.33
| 3200 | 9.85 | 346.92 | 3163.99 | 417.63 | -118.2
| 3300 | 9.85 | 346.92 | 3262.52 | 434.29 | -122.08
| 3400 | 9.85 | 346.92 | 3361.05 | 450.95 | -125.95
| 3500 | 9.85 | 346.92 | 3459.57 | 467.61 | -129.82
| 3600 | 9.85 | 346.92 | 3558.1 | 484.28 | -133.69
| 3700 | 9.85 | 346.92 | 3656.62 | 500.94 | -137.56
| 3800 | 9.85 | 346.92 | 3755.15 | 517.6 | -141.43
| 3900 | 9.85 | 346.92 | 3853.67 | 534.27 | -145.31
| 4000 | 9.85 | 346.92 | 3952.2 | 550.93 | -149.18
| 4100 | 9.85 | 346.92 | 4050.73 | 567.59 | -153.05
| 4200 | 9.85 | 346.92 | 4149.25 | 584.26 | -156.92
| 4300 | 9.85 | 346.92 | 4247.78 | 600.92 | -160.79
| 4400 | 9.85 | 346.92 | 4346.3 | 617.58 | -164.67
| 4500 | 9.85 | 346.92 | 4444.83 | 634.25 | -168.54
| 4600 | 9.85 | 346.92 | 4543.36 | 650.91 | -172.41
| 4700 | 9.85 | 346.92 | 4641.88 | 667.57 | -176.28
| 4800 | 9.85 | 346.92 | 4740.41 | 684.24 | -180.15
| 4900 | 9.85 | 346.92 | 4838.93 | 700.9 | -184.03
| 5000 | 9.85 | 346.92 | 4937.46 | 717.56 | -187.9
| 5100 | 9.85 | 346.92 | 5035.98 | 734.23 | -191.77
| 5200 | 9.85 | 346.92 | 5134.51 | 750.89 | -195.64
| 5300 | 9.85 | 346.92 | 5233.04 | 767.55 | -199.51
| 5400 | 9.85 | 346.92 | 5331.56 | 784.22 | -203.39
| 5500 | 9.85 | 346.92 | 5430.09 | 800.88 | -207.26
| 5600 | 9.85 | 346.92 | 5528.61 | 817.54 | -211.13
| 5700 | 9.85 | 346.92 | 5627.14 | 834.21 | -215
| 5800 | 9.85 | 346.92 | 5725.67 | 850.87 | -218.87
| 5900 | 9.85 | 346.92 | 5824.19 | 867.53 | -222.75
| 6000 | 9.85 | 346.92 | 5922.72 | 884.2 | -226.62
| 6100 | 9.85 | 346.92 | 6021.24 | 900.86 | -230.49
| 6200 | 9.85 | 346.92 | 6119.77 | 917.52 | -234.36
| 6300 | 9.85 | 346.92 | 6218.3 | 934.19 | -238.23
| 6400 | 9.85 | 346.92 | 6316.82 | 950.85 | -242.11
| 6500 | 9.85 | 346.92 | 6415.35 | 967.51 | -245.98
| 6600 | 9.85 | 346.92 | 6513.87 | 984.18 | -249.85
| 6700 | 9.85 | 346.92 | 6612.4 | 1000.84 | -253.72
| 6800 | 9.85 | 346.92 | 6710.92 | 1017.5 | -257.59
| 6900 | 9.85 | 346.92 | 6809.45 | 1034.16 | -261.47
| 7000 | 9.85 | 346.92 | 6907.98 | 1050.83 | -265.34
| 7100 | 9.85 | 346.92 | 7006.5 | 1067.49 | -269.21
| 7200 | 9.85 | 346.92 | 7105.03 | 1084.15 | -273.08
| 7300 | 9.85 | 346.92 | 7203.55 | 1100.82 | -276.95
| 7400 | 9.85 | 346.92 | 7302.08 | 1117.48 | -280.83
| 7500 | 9.85 | 346.92 | 7400.61 | 1134.14 | -284.7
| 7525.69 | 9.85 | 346.92 | 7425.92 | 1138.42 | -285.69
| 7600 | 8.36 | 346.92 | 7499.29 | 1149.88 | -288.35
| 7700 | 6.36 | 346.92 | 7598.46 | 1162.37 | -291.25
| 7800 | 4.36 | 346.92 | 7698.02 | 1171.47 | -293.37
| 7900 | 2.36 | 346.92 | 7797.84 | 1177.19 | -294.7
| 8000 | 0.36 | 346.92 | 7897.8 | 1179.5 | -295.24
| 8018.2 | 0 | 0 | 7916 | 1179.56 | -295.25
| 8100 | 1.64 | 250 | 7997.79 | 1179.16 | -296.35
| 8165.28 | 2.94 | 250 | 8063.02 | 1178.27 | -298.8
| 8200 | 2.94 | 250 | 8097.69 | 1177.66 | -300.47
| 8300 | 2.94 | 250 | 8197.56 | 1175.9 | -305.29
| 8400 | 2.94 | 250 | 8297.43 | 1174.15 | -310.12
| 8500 | 2.94 | 250 | 8397.3 | 1172.39 | -314.94
| 8600 | 2.94 | 250 | 8497.17 | 1170.64 | -319.76
| 8700 | 2.94 | 250 | 8597.03 | 1168.88 | -324.58
| 8800 | 2.94 | 250 | 8696.9 | 1167.13 | -329.41
| 8900 | 2.94 | 250 | 8796.77 | 1165.37 | -334.23
| 9000 | 2.94 | 250 | 8896.64 | 1163.62 | -339.05
| 9100 | 2.94 | 250 | 8996.51 | 1161.86 | -343.87
| 9200 | 2.94 | 250 | 9096.38 | 1160.11 | -348.7
| 9300 | 2.94 | 250 | 9196.24 | 1158.35 | -353.52
| 9400 | 2.94 | 250 | 9296.11 | 1156.6 | -358.34
| 9500 | 2.94 | 250 | 9395.98 | 1154.84 | -363.16
| 9600 | 2.94 | 250 | 9495.85 | 1153.09 | -367.99
| 9700 | 2.94 | 250 | 9595.72 | 1151.33 | -372.81
| 9800 | 2.94 | 250 | 9695.59 | 1149.58 | -377.63
| 9900 | 2.94 | 250 | 9795.45 | 1147.82 | -382.45
| 10000 | 2.94 | 250 | 9895.32 | 1146.07 | -387.28
| 10100 | 2.94 | 250 | 9995.19 | 1144.31 | -392.1
| 10200 | 2.94 | 250 | 10095.06 | 1142.56 | -396.92
| 10300 | 2.94 | 250 | 10194.93 | 1140.8 | -401.74
| 10400 | 2.94 | 250 | 10294.79 | 1139.05 | -406.57
| 10500 | 2.94 | 250 | 10394.66 | 1137.29 | -411.39
| 10600 | 2.94 | 250 | 10494.53 | 1135.54 | -416.21
| 10700 | 2.94 | 250 | 10594.4 | 1133.78 | -421.03
| 10800 | 2.94 | 250 | 10694.27 | 1132.03 | -425.86
| 10900 | 2.94 | 250 | 10794.14 | 1130.27 | -430.68
| 11000 | 2.94 | 250 | 10894 | 1128.52 | -435.5
| 11100 | 2.94 | 250 | 10993.87 | 1126.76 | -440.32
| 11200 | 2.94 | 250 | 11093.74 | 1125.01 | -445.15
| 11300 | 2.94 | 250 | 11193.61 | 1123.25 | -449.97
| 11400 | 2.94 | 250 | 11293.48 | 1121.5 | -454.79
| 11500 | 2.94 | 250 | 11393.35 | 1119.74 | -459.61
| 11600 | 2.94 | 250 | 11493.21 | 1117.99 | -464.44
| 11616.81 | 2.94 | 250 | 11510 | 1117.69 | -465.25

## Lookup (hidden)
North Reference | RetunValue | Grid Type | ReturnValue | Deviation Indicator | ReturnValue
| 2 |  | 0 |  | 2
True |  | SPCS-Colorado Central-NAD27 |  | Directional
Grid |  | SPCS-Colorado Central-NAD83 |  | High Angle
|  | SPCS-Colorado North-NAD27 |  | Horizontal
SPCS-Colorado North-NAD83
SPCS-Colorado South-NAD27
SPCS-Colorado South-NAD83
UTM-Zone 12 NAD27
UTM-Zone 12 NAD83
UTM-Zone 13 NAD27
UTM-Zone 13 NAD83