## Data
Header Information | measured depth (ft) | inclination (°) | azimuth (°) | true vertical depth (ft) | northing +N/-S (ft) | easting +E/-W (ft)
Operator Name | 0 | 0 | 0 | 0 | 0 | 0
Caerus Oil & Gas | 100 | 0 | 0 | 100 | 0 | 0
Operator Number | 200 | 0 | 0 | 200 | 0 | 0
| 300 | 0 | 0 | 300 | 0 | 0
Well Name and Number | 400 | 2 | 93 | 399.98 | -0.09 | 1.74
SG 13C-27 | 450 | 3 | 93 | 449.93 | -0.21 | 3.92
API Number (if available) | 500 | 3 | 93 | 499.86 | -0.34 | 6.53
05-123- | 600 | 3 | 93 | 599.73 | -0.62 | 11.76
Location: QQ SEC TWP RGE | 630 | 3 | 93 | 629.68 | -0.7 | 13.33
SECTION 27-T4S-R96W | 700 | 4.31 | 85.23 | 699.54 | -0.58 | 17.78
Citing Type: Planned or Actual | 800 | 6.25 | 79.91 | 799.11 | 0.69 | 26.89
PLANNED | 900 | 8.22 | 77.11 | 898.31 | 3.24 | 39.23
Deviation Indicator | 1000 | 10.2 | 75.4 | 997.02 | 7.07 | 54.77
Directional | 1100 | 12.19 | 74.23 | 1095.11 | 12.17 | 73.51
North Reference | 1200 | 14.18 | 73.39 | 1192.47 | 18.55 | 95.41
True | 1300 | 16.18 | 72.75 | 1288.97 | 26.18 | 120.45
Grid Type | 1400 | 18.17 | 72.25 | 1384.51 | 35.06 | 148.61
#VALUE! | 1488.1 | 19.93 | 71.89 | 1467.78 | 43.92 | 175.96
| 1500 | 19.93 | 71.89 | 1478.97 | 45.18 | 179.82
| 1600 | 19.93 | 71.89 | 1572.98 | 55.77 | 212.21
| 1700 | 19.93 | 71.89 | 1666.99 | 66.37 | 244.61
| 1800 | 19.93 | 71.89 | 1761.01 | 76.96 | 277
| 1900 | 19.93 | 71.89 | 1855.02 | 87.56 | 309.4
| 2000 | 19.93 | 71.89 | 1949.03 | 98.15 | 341.79
| 2100 | 19.93 | 71.89 | 2043.04 | 108.75 | 374.19
| 2200 | 19.93 | 71.89 | 2137.05 | 119.34 | 406.58
| 2300 | 19.93 | 71.89 | 2231.07 | 129.94 | 438.98
| 2400 | 19.93 | 71.89 | 2325.08 | 140.53 | 471.38
| 2500 | 19.93 | 71.89 | 2419.09 | 151.13 | 503.77
| 2600 | 19.93 | 71.89 | 2513.1 | 161.72 | 536.17
| 2700 | 19.93 | 71.89 | 2607.12 | 172.32 | 568.56
| 2800 | 19.93 | 71.89 | 2701.13 | 182.91 | 600.96
| 2900 | 19.93 | 71.89 | 2795.14 | 193.51 | 633.35
| 3000 | 19.93 | 71.89 | 2889.15 | 204.1 | 665.75
| 3100 | 19.93 | 71.89 | 2983.16 | 214.7 | 698.14
| 3200 | 19.93 | 71.89 | 3077.18 | 225.29 | 730.54
| 3300 | 19.93 | 71.89 | 3171.19 | 235.88 | 762.93
| 3400 | 19.93 | 71.89 | 3265.2 | 246.48 | 795.33
| 3500 | 19.93 | 71.89 | 3359.21 | 257.07 | 827.72
| 3600 | 19.93 | 71.89 | 3453.23 | 267.67 | 860.12
| 3700 | 19.93 | 71.89 | 3547.24 | 278.26 | 892.51
| 3800 | 19.93 | 71.89 | 3641.25 | 288.86 | 924.91
| 3900 | 19.93 | 71.89 | 3735.26 | 299.45 | 957.31
| 4000 | 19.93 | 71.89 | 3829.27 | 310.05 | 989.7
| 4100 | 19.93 | 71.89 | 3923.29 | 320.64 | 1022.1
| 4200 | 19.93 | 71.89 | 4017.3 | 331.24 | 1054.49
| 4300 | 19.93 | 71.89 | 4111.31 | 341.83 | 1086.89
| 4400 | 19.93 | 71.89 | 4205.32 | 352.43 | 1119.28
| 4500 | 19.93 | 71.89 | 4299.34 | 363.02 | 1151.68
| 4600 | 19.93 | 71.89 | 4393.35 | 373.62 | 1184.07
| 4700 | 19.93 | 71.89 | 4487.36 | 384.21 | 1216.47
| 4800 | 19.93 | 71.89 | 4581.37 | 394.81 | 1248.86
| 4900 | 19.93 | 71.89 | 4675.38 | 405.4 | 1281.26
| 5000 | 19.93 | 71.89 | 4769.4 | 416 | 1313.65
| 5100 | 19.93 | 71.89 | 4863.41 | 426.59 | 1346.05
| 5200 | 19.93 | 71.89 | 4957.42 | 437.19 | 1378.44
| 5300 | 19.93 | 71.89 | 5051.43 | 447.78 | 1410.84
| 5400 | 19.93 | 71.89 | 5145.44 | 458.38 | 1443.23
| 5500 | 19.93 | 71.89 | 5239.46 | 468.97 | 1475.63
| 5600 | 19.93 | 71.89 | 5333.47 | 479.56 | 1508.03
| 5700 | 19.93 | 71.89 | 5427.48 | 490.16 | 1540.42
| 5800 | 19.93 | 71.89 | 5521.49 | 500.75 | 1572.82
| 5900 | 19.93 | 71.89 | 5615.51 | 511.35 | 1605.21
| 6000 | 19.93 | 71.89 | 5709.52 | 521.94 | 1637.61
| 6100 | 19.93 | 71.89 | 5803.53 | 532.54 | 1670
| 6200 | 19.93 | 71.89 | 5897.54 | 543.13 | 1702.4
| 6300 | 19.93 | 71.89 | 5991.55 | 553.73 | 1734.79
| 6400 | 19.93 | 71.89 | 6085.57 | 564.32 | 1767.19
| 6500 | 19.93 | 71.89 | 6179.58 | 574.92 | 1799.58
| 6600 | 19.93 | 71.89 | 6273.59 | 585.51 | 1831.98
| 6700 | 19.93 | 71.89 | 6367.6 | 596.11 | 1864.37
| 6800 | 19.93 | 71.89 | 6461.62 | 606.7 | 1896.77
| 6900 | 19.93 | 71.89 | 6555.63 | 617.3 | 1929.16
| 7000 | 19.93 | 71.89 | 6649.64 | 627.89 | 1961.56
| 7100 | 19.93 | 71.89 | 6743.65 | 638.49 | 1993.96
| 7200 | 19.93 | 71.89 | 6837.66 | 649.08 | 2026.35
| 7300 | 19.93 | 71.89 | 6931.68 | 659.68 | 2058.75
| 7388.17 | 19.93 | 71.89 | 7014.57 | 669.02 | 2087.31
| 7400 | 19.69 | 71.89 | 7025.7 | 670.26 | 2091.12
| 7500 | 17.69 | 71.89 | 7120.42 | 680.23 | 2121.58
| 7600 | 15.69 | 71.89 | 7216.2 | 689.15 | 2148.87
| 7700 | 13.69 | 71.89 | 7312.93 | 697.04 | 2172.98
| 7800 | 11.69 | 71.89 | 7410.48 | 703.86 | 2193.86
| 7900 | 9.69 | 71.89 | 7508.74 | 709.63 | 2211.49
| 8000 | 7.69 | 71.89 | 7607.58 | 714.33 | 2225.85
| 8100 | 5.69 | 71.89 | 7706.9 | 717.95 | 2236.93
| 8200 | 3.69 | 71.89 | 7806.56 | 720.49 | 2244.7
| 8300 | 1.69 | 71.89 | 7906.44 | 721.95 | 2249.16
| 8384.57 | 0 | 0 | 7991 | 722.34 | 2250.35
| 8400 | 0.31 | 250 | 8006.43 | 722.33 | 2250.31
| 8500 | 2.31 | 250 | 8106.4 | 721.54 | 2248.17
| 8530.26 | 2.91 | 250 | 8136.63 | 721.07 | 2246.87
| 8600 | 2.91 | 250 | 8206.28 | 719.86 | 2243.54
| 8700 | 2.91 | 250 | 8306.15 | 718.12 | 2238.76
| 8800 | 2.91 | 250 | 8406.02 | 716.38 | 2233.98
| 8900 | 2.91 | 250 | 8505.89 | 714.65 | 2229.21
| 9000 | 2.91 | 250 | 8605.76 | 712.91 | 2224.43
| 9100 | 2.91 | 250 | 8705.63 | 711.17 | 2219.65
| 9200 | 2.91 | 250 | 8805.5 | 709.43 | 2214.88
| 9300 | 2.91 | 250 | 8905.37 | 707.69 | 2210.1
| 9400 | 2.91 | 250 | 9005.24 | 705.95 | 2205.32
| 9500 | 2.91 | 250 | 9105.11 | 704.21 | 2200.55
| 9600 | 2.91 | 250 | 9204.98 | 702.47 | 2195.77
| 9700 | 2.91 | 250 | 9304.85 | 700.74 | 2190.99
| 9800 | 2.91 | 250 | 9404.72 | 699 | 2186.22
| 9900 | 2.91 | 250 | 9504.6 | 697.26 | 2181.44
| 10000 | 2.91 | 250 | 9604.47 | 695.52 | 2176.66
| 10100 | 2.91 | 250 | 9704.34 | 693.78 | 2171.88
| 10200 | 2.91 | 250 | 9804.21 | 692.04 | 2167.11
| 10300 | 2.91 | 250 | 9904.08 | 690.3 | 2162.33
| 10400 | 2.91 | 250 | 10003.95 | 688.57 | 2157.55
| 10500 | 2.91 | 250 | 10103.82 | 686.83 | 2152.78
| 10600 | 2.91 | 250 | 10203.69 | 685.09 | 2148
| 10700 | 2.91 | 250 | 10303.56 | 683.35 | 2143.22
| 10800 | 2.91 | 250 | 10403.43 | 681.61 | 2138.45
| 10900 | 2.91 | 250 | 10503.3 | 679.87 | 2133.67
| 11000 | 2.91 | 250 | 10603.17 | 678.13 | 2128.89
| 11100 | 2.91 | 250 | 10703.04 | 676.4 | 2124.12
| 11200 | 2.91 | 250 | 10802.91 | 674.66 | 2119.34
| 11300 | 2.91 | 250 | 10902.79 | 672.92 | 2114.56
| 11400 | 2.91 | 250 | 11002.66 | 671.18 | 2109.79
| 11500 | 2.91 | 250 | 11102.53 | 669.44 | 2105.01
| 11600 | 2.91 | 250 | 11202.4 | 667.7 | 2100.23
| 11700 | 2.91 | 250 | 11302.27 | 665.96 | 2095.45
| 11800 | 2.91 | 250 | 11402.14 | 664.23 | 2090.68
| 11900 | 2.91 | 250 | 11502.01 | 662.49 | 2085.9
| 12000 | 2.91 | 250 | 11601.88 | 660.75 | 2081.12
| 12016.14 | 2.91 | 250 | 11618 | 660.47 | 2080.35

## Lookup (hidden)
North Reference | RetunValue | Grid Type | ReturnValue | Deviation Indicator | ReturnValue
| 2 |  | 0 |  | 2
True |  | SPCS-Colorado Central-NAD27 |  | Directional
Grid |  | SPCS-Colorado Central-NAD83 |  | High Angle
|  | SPCS-Colorado North-NAD27 |  | Horizontal
SPCS-Colorado North-NAD83
SPCS-Colorado South-NAD27
SPCS-Colorado South-NAD83
UTM-Zone 12 NAD27
UTM-Zone 12 NAD83
UTM-Zone 13 NAD27
UTM-Zone 13 NAD83