## Data
Header Information | measured depth (ft) | inclination (°) | azimuth (°) | true vertical depth (ft) | northing +N/-S (ft) | easting +E/-W (ft)
Operator Name | 0 | 0 | 0 | 0 | 0 | 0
Caerus Oil & Gas | 100 | 0 | 0 | 100 | 0 | 0
Operator Number | 200 | 0 | 0 | 200 | 0 | 0
| 300 | 0 | 0 | 300 | 0 | 0
Well Name and Number | 400 | 2 | 88.99 | 399.98 | 0.03 | 1.74
SG 14A-27 | 450 | 3 | 88.99 | 449.93 | 0.07 | 3.93
API Number (if available) | 500 | 3 | 88.99 | 499.86 | 0.12 | 6.54
05-123- | 600 | 3 | 88.99 | 599.73 | 0.21 | 11.77
Location: QQ SEC TWP RGE | 630 | 3 | 88.99 | 629.68 | 0.24 | 13.34
SECTION 27-T4S-R96W | 700 | 4.4 | 88.99 | 699.54 | 0.31 | 17.86
Citing Type: Planned or Actual | 800 | 6.4 | 88.99 | 799.09 | 0.48 | 27.27
PLANNED | 900 | 8.4 | 88.99 | 898.25 | 0.71 | 40.15
Deviation Indicator | 1000 | 10.4 | 88.99 | 996.9 | 1 | 56.48
Directional | 1077.49 | 11.95 | 88.99 | 1072.92 | 1.26 | 71.49
North Reference | 1100 | 11.95 | 88.99 | 1094.94 | 1.35 | 76.15
True | 1200 | 11.95 | 88.99 | 1192.78 | 1.71 | 96.85
Grid Type | 1300 | 11.95 | 88.99 | 1290.61 | 2.08 | 117.56
#VALUE! | 1400 | 11.95 | 88.99 | 1388.44 | 2.44 | 138.26
| 1500 | 11.95 | 88.99 | 1486.28 | 2.81 | 158.96
| 1600 | 11.95 | 88.99 | 1584.11 | 3.18 | 179.66
| 1700 | 11.95 | 88.99 | 1681.94 | 3.54 | 200.36
| 1800 | 11.95 | 88.99 | 1779.77 | 3.91 | 221.07
| 1900 | 11.95 | 88.99 | 1877.61 | 4.27 | 241.77
| 2000 | 11.95 | 88.99 | 1975.44 | 4.64 | 262.47
| 2100 | 11.95 | 88.99 | 2073.27 | 5.01 | 283.17
| 2200 | 11.95 | 88.99 | 2171.11 | 5.37 | 303.88
| 2300 | 11.95 | 88.99 | 2268.94 | 5.74 | 324.58
| 2400 | 11.95 | 88.99 | 2366.77 | 6.11 | 345.28
| 2500 | 11.95 | 88.99 | 2464.6 | 6.47 | 365.98
| 2600 | 11.95 | 88.99 | 2562.44 | 6.84 | 386.68
| 2700 | 11.95 | 88.99 | 2660.27 | 7.2 | 407.39
| 2800 | 11.95 | 88.99 | 2758.1 | 7.57 | 428.09
| 2900 | 11.95 | 88.99 | 2855.94 | 7.94 | 448.79
| 3000 | 11.95 | 88.99 | 2953.77 | 8.3 | 469.49
| 3100 | 11.95 | 88.99 | 3051.6 | 8.67 | 490.2
| 3200 | 11.95 | 88.99 | 3149.44 | 9.04 | 510.9
| 3300 | 11.95 | 88.99 | 3247.27 | 9.4 | 531.6
| 3400 | 11.95 | 88.99 | 3345.1 | 9.77 | 552.3
| 3500 | 11.95 | 88.99 | 3442.93 | 10.13 | 573
| 3600 | 11.95 | 88.99 | 3540.77 | 10.5 | 593.71
| 3700 | 11.95 | 88.99 | 3638.6 | 10.87 | 614.41
| 3800 | 11.95 | 88.99 | 3736.43 | 11.23 | 635.11
| 3900 | 11.95 | 88.99 | 3834.27 | 11.6 | 655.81
| 4000 | 11.95 | 88.99 | 3932.1 | 11.96 | 676.51
| 4100 | 11.95 | 88.99 | 4029.93 | 12.33 | 697.22
| 4200 | 11.95 | 88.99 | 4127.76 | 12.7 | 717.92
| 4300 | 11.95 | 88.99 | 4225.6 | 13.06 | 738.62
| 4400 | 11.95 | 88.99 | 4323.43 | 13.43 | 759.32
| 4500 | 11.95 | 88.99 | 4421.26 | 13.8 | 780.03
| 4600 | 11.95 | 88.99 | 4519.1 | 14.16 | 800.73
| 4700 | 11.95 | 88.99 | 4616.93 | 14.53 | 821.43
| 4800 | 11.95 | 88.99 | 4714.76 | 14.89 | 842.13
| 4900 | 11.95 | 88.99 | 4812.6 | 15.26 | 862.83
| 5000 | 11.95 | 88.99 | 4910.43 | 15.63 | 883.54
| 5100 | 11.95 | 88.99 | 5008.26 | 15.99 | 904.24
| 5200 | 11.95 | 88.99 | 5106.09 | 16.36 | 924.94
| 5300 | 11.95 | 88.99 | 5203.93 | 16.73 | 945.64
| 5400 | 11.95 | 88.99 | 5301.76 | 17.09 | 966.35
| 5500 | 11.95 | 88.99 | 5399.59 | 17.46 | 987.05
| 5600 | 11.95 | 88.99 | 5497.43 | 17.82 | 1007.75
| 5700 | 11.95 | 88.99 | 5595.26 | 18.19 | 1028.45
| 5800 | 11.95 | 88.99 | 5693.09 | 18.56 | 1049.15
| 5900 | 11.95 | 88.99 | 5790.92 | 18.92 | 1069.86
| 6000 | 11.95 | 88.99 | 5888.76 | 19.29 | 1090.56
| 6100 | 11.95 | 88.99 | 5986.59 | 19.65 | 1111.26
| 6200 | 11.95 | 88.99 | 6084.42 | 20.02 | 1131.96
| 6300 | 11.95 | 88.99 | 6182.26 | 20.39 | 1152.67
| 6400 | 11.95 | 88.99 | 6280.09 | 20.75 | 1173.37
| 6500 | 11.95 | 88.99 | 6377.92 | 21.12 | 1194.07
| 6600 | 11.95 | 88.99 | 6475.76 | 21.49 | 1214.77
| 6631.77 | 11.95 | 88.99 | 6506.83 | 21.6 | 1221.35
| 6700 | 10.59 | 88.99 | 6573.75 | 21.84 | 1234.68
| 6800 | 8.59 | 88.99 | 6672.35 | 22.13 | 1251.33
| 6900 | 6.59 | 88.99 | 6771.47 | 22.37 | 1264.52
| 7000 | 4.59 | 88.99 | 6870.99 | 22.54 | 1274.25
| 7100 | 2.59 | 88.99 | 6970.79 | 22.65 | 1280.51
| 7200 | 0.59 | 88.99 | 7070.75 | 22.7 | 1283.27
| 7229.26 | 0 | 0 | 7100 | 22.7 | 1283.42
| 7300 | 1.41 | 250 | 7170.74 | 22.4 | 1282.6
| 7347.9 | 2.37 | 250 | 7218.61 | 21.86 | 1281.11
| 7400 | 2.37 | 250 | 7270.67 | 21.12 | 1279.08
| 7500 | 2.37 | 250 | 7370.58 | 19.71 | 1275.19
| 7600 | 2.37 | 250 | 7470.49 | 18.29 | 1271.3
| 7700 | 2.37 | 250 | 7570.41 | 16.87 | 1267.41
| 7800 | 2.37 | 250 | 7670.32 | 15.46 | 1263.52
| 7900 | 2.37 | 250 | 7770.24 | 14.04 | 1259.63
| 8000 | 2.37 | 250 | 7870.15 | 12.63 | 1255.74
| 8100 | 2.37 | 250 | 7970.07 | 11.21 | 1251.85
| 8200 | 2.37 | 250 | 8069.98 | 9.79 | 1247.96
| 8300 | 2.37 | 250 | 8169.89 | 8.38 | 1244.07
| 8400 | 2.37 | 250 | 8269.81 | 6.96 | 1240.18
| 8500 | 2.37 | 250 | 8369.72 | 5.55 | 1236.29
| 8600 | 2.37 | 250 | 8469.64 | 4.13 | 1232.4
| 8700 | 2.37 | 250 | 8569.55 | 2.71 | 1228.51
| 8800 | 2.37 | 250 | 8669.47 | 1.3 | 1224.61
| 8900 | 2.37 | 250 | 8769.38 | -0.12 | 1220.72
| 9000 | 2.37 | 250 | 8869.29 | -1.53 | 1216.83
| 9100 | 2.37 | 250 | 8969.21 | -2.95 | 1212.94
| 9200 | 2.37 | 250 | 9069.12 | -4.37 | 1209.05
| 9300 | 2.37 | 250 | 9169.04 | -5.78 | 1205.16
| 9400 | 2.37 | 250 | 9268.95 | -7.2 | 1201.27
| 9500 | 2.37 | 250 | 9368.87 | -8.61 | 1197.38
| 9600 | 2.37 | 250 | 9468.78 | -10.03 | 1193.49
| 9700 | 2.37 | 250 | 9568.69 | -11.45 | 1189.6
| 9800 | 2.37 | 250 | 9668.61 | -12.86 | 1185.71
| 9900 | 2.37 | 250 | 9768.52 | -14.28 | 1181.82
| 10000 | 2.37 | 250 | 9868.44 | -15.69 | 1177.93
| 10100 | 2.37 | 250 | 9968.35 | -17.11 | 1174.03
| 10200 | 2.37 | 250 | 10068.26 | -18.52 | 1170.14
| 10300 | 2.37 | 250 | 10168.18 | -19.94 | 1166.25
| 10400 | 2.37 | 250 | 10268.09 | -21.36 | 1162.36
| 10500 | 2.37 | 250 | 10368.01 | -22.77 | 1158.47
| 10600 | 2.37 | 250 | 10467.92 | -24.19 | 1154.58
| 10700 | 2.37 | 250 | 10567.84 | -25.6 | 1150.69
| 10800 | 2.37 | 250 | 10667.75 | -27.02 | 1146.8
| 10900 | 2.37 | 250 | 10767.66 | -28.44 | 1142.91
| 11000 | 2.37 | 250 | 10867.58 | -29.85 | 1139.02
| 11100 | 2.37 | 250 | 10967.49 | -31.27 | 1135.13
| 11200 | 2.37 | 250 | 11067.41 | -32.68 | 1131.24
| 11300 | 2.37 | 250 | 11167.32 | -34.1 | 1127.35
| 11400 | 2.37 | 250 | 11267.24 | -35.52 | 1123.46
| 11500 | 2.37 | 250 | 11367.15 | -36.93 | 1119.56
| 11600 | 2.37 | 250 | 11467.06 | -38.35 | 1115.67
| 11657.99 | 2.37 | 250 | 11525 | -39.17 | 1113.42

## Lookup (hidden)
North Reference | RetunValue | Grid Type | ReturnValue | Deviation Indicator | ReturnValue
| 2 |  | 0 |  | 2
True |  | SPCS-Colorado Central-NAD27 |  | Directional
Grid |  | SPCS-Colorado Central-NAD83 |  | High Angle
|  | SPCS-Colorado North-NAD27 |  | Horizontal
SPCS-Colorado North-NAD83
SPCS-Colorado South-NAD27
SPCS-Colorado South-NAD83
UTM-Zone 12 NAD27
UTM-Zone 12 NAD83
UTM-Zone 13 NAD27
UTM-Zone 13 NAD83