## Data
Header Information | measured depth (ft) | inclination (°) | azimuth (°) | true vertical depth (ft) | northing +N/-S (ft) | easting +E/-W (ft)
Operator Name | 0 | 0 | 0 | 0 | 0 | 0
Caerus Oil & Gas | 100 | 0 | 0 | 100 | 0 | 0
Operator Number | 200 | 0 | 0 | 200 | 0 | 0
| 300 | 0 | 0 | 300 | 0 | 0
Well Name and Number | 400 | 2 | 130 | 399.98 | -1.12 | 1.34
SG 14B-27 | 450 | 3 | 130 | 449.93 | -2.52 | 3.01
API Number (if available) | 500 | 3 | 130 | 499.86 | -4.21 | 5.01
05-123- | 540 | 3 | 130 | 539.81 | -5.55 | 6.62
Location: QQ SEC TWP RGE | 600 | 4.15 | 124.51 | 599.69 | -7.79 | 9.61
SECTION 27-T4S-R96W | 700 | 6.11 | 120.01 | 699.29 | -12.5 | 17.2
Citing Type: Planned or Actual | 800 | 8.09 | 117.7 | 798.51 | -18.44 | 28.04
PLANNED | 900 | 10.08 | 116.29 | 897.25 | -25.59 | 42.12
Deviation Indicator | 984.3 | 11.76 | 115.47 | 980.02 | -32.55 | 56.49
Directional | 1000 | 11.76 | 115.47 | 995.4 | -33.93 | 59.38
North Reference | 1100 | 11.76 | 115.47 | 1093.3 | -42.69 | 77.78
True | 1200 | 11.76 | 115.47 | 1191.2 | -51.46 | 96.18
Grid Type | 1300 | 11.76 | 115.47 | 1289.1 | -60.22 | 114.57
#VALUE! | 1400 | 11.76 | 115.47 | 1387 | -68.99 | 132.97
| 1500 | 11.76 | 115.47 | 1484.9 | -77.75 | 151.37
| 1600 | 11.76 | 115.47 | 1582.8 | -86.52 | 169.77
| 1700 | 11.76 | 115.47 | 1680.71 | -95.28 | 188.16
| 1800 | 11.76 | 115.47 | 1778.61 | -104.05 | 206.56
| 1900 | 11.76 | 115.47 | 1876.51 | -112.81 | 224.96
| 2000 | 11.76 | 115.47 | 1974.41 | -121.57 | 243.36
| 2100 | 11.76 | 115.47 | 2072.31 | -130.34 | 261.75
| 2200 | 11.76 | 115.47 | 2170.21 | -139.1 | 280.15
| 2300 | 11.76 | 115.47 | 2268.11 | -147.87 | 298.55
| 2400 | 11.76 | 115.47 | 2366.02 | -156.63 | 316.95
| 2500 | 11.76 | 115.47 | 2463.92 | -165.4 | 335.35
| 2600 | 11.76 | 115.47 | 2561.82 | -174.16 | 353.74
| 2700 | 11.76 | 115.47 | 2659.72 | -182.93 | 372.14
| 2800 | 11.76 | 115.47 | 2757.62 | -191.69 | 390.54
| 2900 | 11.76 | 115.47 | 2855.52 | -200.46 | 408.94
| 3000 | 11.76 | 115.47 | 2953.43 | -209.22 | 427.33
| 3100 | 11.76 | 115.47 | 3051.33 | -217.99 | 445.73
| 3200 | 11.76 | 115.47 | 3149.23 | -226.75 | 464.13
| 3300 | 11.76 | 115.47 | 3247.13 | -235.52 | 482.53
| 3400 | 11.76 | 115.47 | 3345.03 | -244.28 | 500.92
| 3500 | 11.76 | 115.47 | 3442.93 | -253.05 | 519.32
| 3600 | 11.76 | 115.47 | 3540.83 | -261.81 | 537.72
| 3700 | 11.76 | 115.47 | 3638.74 | -270.58 | 556.12
| 3800 | 11.76 | 115.47 | 3736.64 | -279.34 | 574.51
| 3900 | 11.76 | 115.47 | 3834.54 | -288.11 | 592.91
| 4000 | 11.76 | 115.47 | 3932.44 | -296.87 | 611.31
| 4100 | 11.76 | 115.47 | 4030.34 | -305.64 | 629.71
| 4200 | 11.76 | 115.47 | 4128.24 | -314.4 | 648.1
| 4300 | 11.76 | 115.47 | 4226.14 | -323.17 | 666.5
| 4400 | 11.76 | 115.47 | 4324.05 | -331.93 | 684.9
| 4500 | 11.76 | 115.47 | 4421.95 | -340.7 | 703.3
| 4600 | 11.76 | 115.47 | 4519.85 | -349.46 | 721.7
| 4700 | 11.76 | 115.47 | 4617.75 | -358.23 | 740.09
| 4800 | 11.76 | 115.47 | 4715.65 | -366.99 | 758.49
| 4900 | 11.76 | 115.47 | 4813.55 | -375.76 | 776.89
| 5000 | 11.76 | 115.47 | 4911.46 | -384.52 | 795.29
| 5100 | 11.76 | 115.47 | 5009.36 | -393.29 | 813.68
| 5200 | 11.76 | 115.47 | 5107.26 | -402.05 | 832.08
| 5300 | 11.76 | 115.47 | 5205.16 | -410.82 | 850.48
| 5400 | 11.76 | 115.47 | 5303.06 | -419.58 | 868.88
| 5500 | 11.76 | 115.47 | 5400.96 | -428.35 | 887.27
| 5600 | 11.76 | 115.47 | 5498.86 | -437.11 | 905.67
| 5700 | 11.76 | 115.47 | 5596.77 | -445.88 | 924.07
| 5800 | 11.76 | 115.47 | 5694.67 | -454.64 | 942.47
| 5900 | 11.76 | 115.47 | 5792.57 | -463.41 | 960.86
| 6000 | 11.76 | 115.47 | 5890.47 | -472.17 | 979.26
| 6100 | 11.76 | 115.47 | 5988.37 | -480.94 | 997.66
| 6200 | 11.76 | 115.47 | 6086.27 | -489.7 | 1016.06
| 6300 | 11.76 | 115.47 | 6184.17 | -498.46 | 1034.45
| 6400 | 11.76 | 115.47 | 6282.08 | -507.23 | 1052.85
| 6500 | 11.76 | 115.47 | 6379.98 | -515.99 | 1071.25
| 6600 | 11.76 | 115.47 | 6477.88 | -524.76 | 1089.65
| 6700 | 11.76 | 115.47 | 6575.78 | -533.52 | 1108.05
| 6800 | 11.76 | 115.47 | 6673.68 | -542.29 | 1126.44
| 6900 | 11.76 | 115.47 | 6771.58 | -551.05 | 1144.84
| 7000 | 11.76 | 115.47 | 6869.49 | -559.82 | 1163.24
| 7100 | 11.76 | 115.47 | 6967.39 | -568.58 | 1181.64
| 7200 | 11.76 | 115.47 | 7065.29 | -577.35 | 1200.03
| 7300 | 11.76 | 115.47 | 7163.19 | -586.11 | 1218.43
| 7400 | 11.76 | 115.47 | 7261.09 | -594.88 | 1236.83
| 7429.72 | 11.76 | 115.47 | 7290.19 | -597.48 | 1242.3
| 7500 | 10.35 | 115.47 | 7359.16 | -603.28 | 1254.46
| 7600 | 8.35 | 115.47 | 7457.83 | -610.27 | 1269.13
| 7700 | 6.35 | 115.47 | 7557 | -615.77 | 1280.69
| 7800 | 4.35 | 115.47 | 7656.56 | -619.79 | 1289.11
| 7900 | 2.35 | 115.47 | 7756.38 | -622.3 | 1294.39
| 8000 | 0.35 | 115.47 | 7856.35 | -623.32 | 1296.52
| 8017.65 | 0 | 0 | 7874 | -623.34 | 1296.57
| 8100 | 1.65 | 250 | 7956.34 | -623.74 | 1295.46
| 8164.27 | 2.93 | 250 | 8020.55 | -624.62 | 1293.05
| 8200 | 2.93 | 250 | 8056.24 | -625.25 | 1291.33
| 8300 | 2.93 | 250 | 8156.11 | -627 | 1286.52
| 8400 | 2.93 | 250 | 8255.98 | -628.75 | 1281.71
| 8500 | 2.93 | 250 | 8355.85 | -630.5 | 1276.91
| 8600 | 2.93 | 250 | 8455.71 | -632.25 | 1272.1
| 8700 | 2.93 | 250 | 8555.58 | -634 | 1267.29
| 8800 | 2.93 | 250 | 8655.45 | -635.75 | 1262.48
| 8900 | 2.93 | 250 | 8755.32 | -637.49 | 1257.68
| 9000 | 2.93 | 250 | 8855.19 | -639.24 | 1252.87
| 9100 | 2.93 | 250 | 8955.06 | -640.99 | 1248.06
| 9200 | 2.93 | 250 | 9054.93 | -642.74 | 1243.26
| 9300 | 2.93 | 250 | 9154.8 | -644.49 | 1238.45
| 9400 | 2.93 | 250 | 9254.67 | -646.24 | 1233.64
| 9500 | 2.93 | 250 | 9354.54 | -647.99 | 1228.83
| 9600 | 2.93 | 250 | 9454.41 | -649.74 | 1224.03
| 9700 | 2.93 | 250 | 9554.27 | -651.49 | 1219.22
| 9800 | 2.93 | 250 | 9654.14 | -653.24 | 1214.41
| 9900 | 2.93 | 250 | 9754.01 | -654.99 | 1209.6
| 10000 | 2.93 | 250 | 9853.88 | -656.74 | 1204.8
| 10100 | 2.93 | 250 | 9953.75 | -658.49 | 1199.99
| 10200 | 2.93 | 250 | 10053.62 | -660.24 | 1195.18
| 10300 | 2.93 | 250 | 10153.49 | -661.99 | 1190.38
| 10400 | 2.93 | 250 | 10253.36 | -663.74 | 1185.57
| 10500 | 2.93 | 250 | 10353.23 | -665.49 | 1180.76
| 10600 | 2.93 | 250 | 10453.1 | -667.24 | 1175.95
| 10700 | 2.93 | 250 | 10552.96 | -668.99 | 1171.15
| 10800 | 2.93 | 250 | 10652.83 | -670.74 | 1166.34
| 10900 | 2.93 | 250 | 10752.7 | -672.49 | 1161.53
| 11000 | 2.93 | 250 | 10852.57 | -674.24 | 1156.72
| 11100 | 2.93 | 250 | 10952.44 | -675.99 | 1151.92
| 11200 | 2.93 | 250 | 11052.31 | -677.73 | 1147.11
| 11300 | 2.93 | 250 | 11152.18 | -679.48 | 1142.3
| 11400 | 2.93 | 250 | 11252.05 | -681.23 | 1137.5
| 11500 | 2.93 | 250 | 11351.92 | -682.98 | 1132.69
| 11600 | 2.93 | 250 | 11451.79 | -684.73 | 1127.88
| 11627.25 | 2.93 | 250 | 11479 | -685.21 | 1126.57

## Lookup (hidden)
North Reference | RetunValue | Grid Type | ReturnValue | Deviation Indicator | ReturnValue
| 2 |  | 0 |  | 2
True |  | SPCS-Colorado Central-NAD27 |  | Directional
Grid |  | SPCS-Colorado Central-NAD83 |  | High Angle
|  | SPCS-Colorado North-NAD27 |  | Horizontal
SPCS-Colorado North-NAD83
SPCS-Colorado South-NAD27
SPCS-Colorado South-NAD83
UTM-Zone 12 NAD27
UTM-Zone 12 NAD83
UTM-Zone 13 NAD27
UTM-Zone 13 NAD83