## Data
Header Information | measured depth (ft) | inclination (°) | azimuth (°) | true vertical depth (ft) | northing +N/-S (ft) | easting +E/-W (ft)
Operator Name | 0 | 0 | 0 | 0 | 0 | 0
Caerus Oil & Gas | 100 | 0 | 0 | 100 | 0 | 0
Operator Number | 200 | 0 | 0 | 200 | 0 | 0
| 250 | 0 | 0 | 250 | 0 | 0
Well Name and Number | 300 | 1 | 90 | 300 | 0 | 0.44
SG 13D-27 | 400 | 3 | 90 | 399.93 | 0 | 3.93
API Number (if available) | 500 | 3 | 90 | 499.79 | 0 | 9.16
05-123- | 580 | 3 | 90 | 579.68 | 0 | 13.35
Location: QQ SEC TWP RGE | 600 | 3.52 | 84.72 | 599.65 | 0.06 | 14.48
SECTION 27-T4S-R96W | 700 | 6.34 | 72.12 | 699.28 | 2.03 | 22.79
Citing Type: Planned or Actual | 800 | 9.27 | 67.36 | 798.34 | 6.83 | 35.48
PLANNED | 868.93 | 11.31 | 65.51 | 866.15 | 11.77 | 46.75
Deviation Indicator | 900 | 11.31 | 65.51 | 896.62 | 14.29 | 52.3
Directional | 1000 | 11.31 | 65.51 | 994.68 | 22.42 | 70.14
North Reference | 1100 | 11.31 | 65.51 | 1092.74 | 30.55 | 87.99
True | 1200 | 11.31 | 65.51 | 1190.8 | 38.68 | 105.83
Grid Type | 1300 | 11.31 | 65.51 | 1288.86 | 46.82 | 123.68
#VALUE! | 1400 | 11.31 | 65.51 | 1386.92 | 54.95 | 141.53
| 1500 | 11.31 | 65.51 | 1484.97 | 63.08 | 159.37
| 1600 | 11.31 | 65.51 | 1583.03 | 71.21 | 177.22
| 1700 | 11.31 | 65.51 | 1681.09 | 79.34 | 195.06
| 1800 | 11.31 | 65.51 | 1779.15 | 87.47 | 212.91
| 1900 | 11.31 | 65.51 | 1877.21 | 95.6 | 230.75
| 2000 | 11.31 | 65.51 | 1975.27 | 103.73 | 248.6
| 2100 | 11.31 | 65.51 | 2073.32 | 111.86 | 266.45
| 2200 | 11.31 | 65.51 | 2171.38 | 119.99 | 284.29
| 2300 | 11.31 | 65.51 | 2269.44 | 128.12 | 302.14
| 2400 | 11.31 | 65.51 | 2367.5 | 136.25 | 319.98
| 2500 | 11.31 | 65.51 | 2465.56 | 144.38 | 337.83
| 2600 | 11.31 | 65.51 | 2563.62 | 152.51 | 355.67
| 2700 | 11.31 | 65.51 | 2661.67 | 160.64 | 373.52
| 2800 | 11.31 | 65.51 | 2759.73 | 168.77 | 391.37
| 2900 | 11.31 | 65.51 | 2857.79 | 176.9 | 409.21
| 3000 | 11.31 | 65.51 | 2955.85 | 185.03 | 427.06
| 3100 | 11.31 | 65.51 | 3053.91 | 193.16 | 444.9
| 3200 | 11.31 | 65.51 | 3151.97 | 201.29 | 462.75
| 3300 | 11.31 | 65.51 | 3250.02 | 209.42 | 480.6
| 3400 | 11.31 | 65.51 | 3348.08 | 217.55 | 498.44
| 3500 | 11.31 | 65.51 | 3446.14 | 225.68 | 516.29
| 3600 | 11.31 | 65.51 | 3544.2 | 233.81 | 534.13
| 3700 | 11.31 | 65.51 | 3642.26 | 241.94 | 551.98
| 3800 | 11.31 | 65.51 | 3740.32 | 250.07 | 569.82
| 3900 | 11.31 | 65.51 | 3838.37 | 258.2 | 587.67
| 4000 | 11.31 | 65.51 | 3936.43 | 266.33 | 605.52
| 4100 | 11.31 | 65.51 | 4034.49 | 274.46 | 623.36
| 4200 | 11.31 | 65.51 | 4132.55 | 282.59 | 641.21
| 4300 | 11.31 | 65.51 | 4230.61 | 290.72 | 659.05
| 4400 | 11.31 | 65.51 | 4328.66 | 298.85 | 676.9
| 4500 | 11.31 | 65.51 | 4426.72 | 306.98 | 694.74
| 4600 | 11.31 | 65.51 | 4524.78 | 315.11 | 712.59
| 4700 | 11.31 | 65.51 | 4622.84 | 323.25 | 730.44
| 4800 | 11.31 | 65.51 | 4720.9 | 331.38 | 748.28
| 4900 | 11.31 | 65.51 | 4818.96 | 339.51 | 766.13
| 5000 | 11.31 | 65.51 | 4917.01 | 347.64 | 783.97
| 5100 | 11.31 | 65.51 | 5015.07 | 355.77 | 801.82
| 5200 | 11.31 | 65.51 | 5113.13 | 363.9 | 819.66
| 5300 | 11.31 | 65.51 | 5211.19 | 372.03 | 837.51
| 5400 | 11.31 | 65.51 | 5309.25 | 380.16 | 855.36
| 5500 | 11.31 | 65.51 | 5407.31 | 388.29 | 873.2
| 5600 | 11.31 | 65.51 | 5505.36 | 396.42 | 891.05
| 5700 | 11.31 | 65.51 | 5603.42 | 404.55 | 908.89
| 5800 | 11.31 | 65.51 | 5701.48 | 412.68 | 926.74
| 5900 | 11.31 | 65.51 | 5799.54 | 420.81 | 944.59
| 6000 | 11.31 | 65.51 | 5897.6 | 428.94 | 962.43
| 6100 | 11.31 | 65.51 | 5995.66 | 437.07 | 980.28
| 6200 | 11.31 | 65.51 | 6093.71 | 445.2 | 998.12
| 6300 | 11.31 | 65.51 | 6191.77 | 453.33 | 1015.97
| 6400 | 11.31 | 65.51 | 6289.83 | 461.46 | 1033.81
| 6500 | 11.31 | 65.51 | 6387.89 | 469.59 | 1051.66
| 6600 | 11.31 | 65.51 | 6485.95 | 477.72 | 1069.51
| 6700 | 11.31 | 65.51 | 6584.01 | 485.85 | 1087.35
| 6800 | 11.31 | 65.51 | 6682.06 | 493.98 | 1105.2
| 6900 | 11.31 | 65.51 | 6780.12 | 502.11 | 1123.04
| 7000 | 11.31 | 65.51 | 6878.18 | 510.24 | 1140.89
| 7100 | 11.31 | 65.51 | 6976.24 | 518.37 | 1158.73
| 7200 | 11.31 | 65.51 | 7074.3 | 526.5 | 1176.58
| 7300 | 11.31 | 65.51 | 7172.36 | 534.63 | 1194.43
| 7400 | 11.31 | 65.51 | 7270.41 | 542.76 | 1212.27
| 7505.84 | 11.31 | 65.51 | 7374.2 | 551.37 | 1231.16
| 7600 | 9.43 | 65.51 | 7466.82 | 558.39 | 1246.58
| 7700 | 7.43 | 65.51 | 7565.73 | 564.47 | 1259.91
| 7800 | 5.43 | 65.51 | 7665.1 | 569.11 | 1270.1
| 7900 | 3.43 | 65.51 | 7764.8 | 572.31 | 1277.12
| 8000 | 1.43 | 65.51 | 7864.7 | 574.06 | 1280.97
| 8071.31 | 0 | 0 | 7936 | 574.43 | 1281.78
| 8100 | 0.57 | 248.49 | 7964.69 | 574.38 | 1281.65
| 8200 | 2.57 | 248.49 | 8064.65 | 573.37 | 1279.09
| 8211.82 | 2.81 | 248.49 | 8076.46 | 573.17 | 1278.57
| 8300 | 2.81 | 248.49 | 8164.53 | 571.58 | 1274.55
| 8400 | 2.81 | 248.49 | 8264.41 | 569.78 | 1269.99
| 8500 | 2.81 | 248.49 | 8364.29 | 567.98 | 1265.43
| 8600 | 2.81 | 248.49 | 8464.17 | 566.19 | 1260.87
| 8700 | 2.81 | 248.49 | 8564.05 | 564.39 | 1256.31
| 8800 | 2.81 | 248.49 | 8663.93 | 562.59 | 1251.75
| 8900 | 2.81 | 248.49 | 8763.81 | 560.79 | 1247.18
| 9000 | 2.81 | 248.49 | 8863.69 | 558.99 | 1242.62
| 9100 | 2.81 | 248.49 | 8963.57 | 557.2 | 1238.06
| 9200 | 2.81 | 248.49 | 9063.45 | 555.4 | 1233.5
| 9300 | 2.81 | 248.49 | 9163.33 | 553.6 | 1228.94
| 9400 | 2.81 | 248.49 | 9263.21 | 551.8 | 1224.38
| 9500 | 2.81 | 248.49 | 9363.09 | 550 | 1219.82
| 9600 | 2.81 | 248.49 | 9462.97 | 548.21 | 1215.25
| 9700 | 2.81 | 248.49 | 9562.85 | 546.41 | 1210.69
| 9800 | 2.81 | 248.49 | 9662.73 | 544.61 | 1206.13
| 9900 | 2.81 | 248.49 | 9762.61 | 542.81 | 1201.57
| 10000 | 2.81 | 248.49 | 9862.49 | 541.01 | 1197.01
| 10100 | 2.81 | 248.49 | 9962.37 | 539.22 | 1192.45
| 10200 | 2.81 | 248.49 | 10062.25 | 537.42 | 1187.89
| 10300 | 2.81 | 248.49 | 10162.13 | 535.62 | 1183.33
| 10400 | 2.81 | 248.49 | 10262.01 | 533.82 | 1178.76
| 10500 | 2.81 | 248.49 | 10361.89 | 532.02 | 1174.2
| 10600 | 2.81 | 248.49 | 10461.77 | 530.23 | 1169.64
| 10700 | 2.81 | 248.49 | 10561.64 | 528.43 | 1165.08
| 10800 | 2.81 | 248.49 | 10661.52 | 526.63 | 1160.52
| 10900 | 2.81 | 248.49 | 10761.4 | 524.83 | 1155.96
| 11000 | 2.81 | 248.49 | 10861.28 | 523.03 | 1151.4
| 11100 | 2.81 | 248.49 | 10961.16 | 521.24 | 1146.83
| 11200 | 2.81 | 248.49 | 11061.04 | 519.44 | 1142.27
| 11300 | 2.81 | 248.49 | 11160.92 | 517.64 | 1137.71
| 11400 | 2.81 | 248.49 | 11260.8 | 515.84 | 1133.15
| 11500 | 2.81 | 248.49 | 11360.68 | 514.04 | 1128.59
| 11600 | 2.81 | 248.49 | 11460.56 | 512.25 | 1124.03
| 11696.55 | 2.81 | 248.49 | 11557 | 510.51 | 1119.62

## Lookup (hidden)
North Reference | RetunValue | Grid Type | ReturnValue | Deviation Indicator | ReturnValue
| 2 |  | 0 |  | 2
True |  | SPCS-Colorado Central-NAD27 |  | Directional
Grid |  | SPCS-Colorado Central-NAD83 |  | High Angle
|  | SPCS-Colorado North-NAD27 |  | Horizontal
SPCS-Colorado North-NAD83
SPCS-Colorado South-NAD27
SPCS-Colorado South-NAD83
UTM-Zone 12 NAD27
UTM-Zone 12 NAD83
UTM-Zone 13 NAD27
UTM-Zone 13 NAD83