## Data
Header Information | measured depth (ft) | inclination (°) | azimuth (°) | true vertical depth (ft) | northing +N/-S (ft) | easting +E/-W (ft)
Operator Name | 0 | 0 | 0 | 0 | 0 | 0
Caerus Oil & Gas | 100 | 0 | 0 | 100 | 0 | 0
Operator Number | 200 | 0 | 0 | 200 | 0 | 0
| 300 | 2 | 126.98 | 299.98 | -1.05 | 1.39
Well Name and Number | 350 | 3 | 126.98 | 349.93 | -2.36 | 3.14
SG 14D-27 | 400 | 3 | 126.98 | 399.86 | -3.94 | 5.23
API Number (if available) | 500 | 3 | 126.98 | 499.73 | -7.08 | 9.41
05-123- | 530 | 3 | 126.98 | 529.68 | -8.03 | 10.66
Location: QQ SEC TWP RGE | 600 | 4.4 | 126.98 | 599.54 | -10.75 | 14.27
SECTION 27-T4S-R96W | 700 | 6.4 | 126.98 | 699.09 | -16.41 | 21.79
Citing Type: Planned or Actual | 800 | 8.4 | 126.98 | 798.25 | -24.15 | 32.08
PLANNED | 900 | 10.4 | 126.98 | 896.9 | -33.98 | 45.12
Deviation Indicator | 1000 | 12.4 | 126.98 | 994.92 | -45.87 | 60.91
Directional | 1064.04 | 13.68 | 126.98 | 1057.32 | -54.56 | 72.45
North Reference | 1100 | 13.68 | 126.98 | 1092.25 | -59.68 | 79.25
True | 1200 | 13.68 | 126.98 | 1189.41 | -73.9 | 98.14
Grid Type | 1300 | 13.68 | 126.98 | 1286.58 | -88.13 | 117.03
#VALUE! | 1400 | 13.68 | 126.98 | 1383.74 | -102.36 | 135.93
| 1500 | 13.68 | 126.98 | 1480.9 | -116.59 | 154.82
| 1600 | 13.68 | 126.98 | 1578.07 | -130.81 | 173.72
| 1700 | 13.68 | 126.98 | 1675.23 | -145.04 | 192.61
| 1800 | 13.68 | 126.98 | 1772.39 | -159.27 | 211.5
| 1900 | 13.68 | 126.98 | 1869.55 | -173.5 | 230.4
| 2000 | 13.68 | 126.98 | 1966.72 | -187.72 | 249.29
| 2100 | 13.68 | 126.98 | 2063.88 | -201.95 | 268.18
| 2200 | 13.68 | 126.98 | 2161.04 | -216.18 | 287.08
| 2300 | 13.68 | 126.98 | 2258.21 | -230.41 | 305.97
| 2400 | 13.68 | 126.98 | 2355.37 | -244.64 | 324.86
| 2500 | 13.68 | 126.98 | 2452.53 | -258.86 | 343.76
| 2600 | 13.68 | 126.98 | 2549.69 | -273.09 | 362.65
| 2700 | 13.68 | 126.98 | 2646.86 | -287.32 | 381.54
| 2800 | 13.68 | 126.98 | 2744.02 | -301.55 | 400.44
| 2900 | 13.68 | 126.98 | 2841.18 | -315.77 | 419.33
| 3000 | 13.68 | 126.98 | 2938.34 | -330 | 438.22
| 3100 | 13.68 | 126.98 | 3035.51 | -344.23 | 457.12
| 3200 | 13.68 | 126.98 | 3132.67 | -358.46 | 476.01
| 3300 | 13.68 | 126.98 | 3229.83 | -372.68 | 494.9
| 3400 | 13.68 | 126.98 | 3327 | -386.91 | 513.8
| 3500 | 13.68 | 126.98 | 3424.16 | -401.14 | 532.69
| 3600 | 13.68 | 126.98 | 3521.32 | -415.37 | 551.59
| 3700 | 13.68 | 126.98 | 3618.48 | -429.59 | 570.48
| 3800 | 13.68 | 126.98 | 3715.65 | -443.82 | 589.37
| 3900 | 13.68 | 126.98 | 3812.81 | -458.05 | 608.27
| 4000 | 13.68 | 126.98 | 3909.97 | -472.28 | 627.16
| 4100 | 13.68 | 126.98 | 4007.14 | -486.5 | 646.05
| 4200 | 13.68 | 126.98 | 4104.3 | -500.73 | 664.95
| 4300 | 13.68 | 126.98 | 4201.46 | -514.96 | 683.84
| 4400 | 13.68 | 126.98 | 4298.62 | -529.19 | 702.73
| 4500 | 13.68 | 126.98 | 4395.79 | -543.41 | 721.63
| 4600 | 13.68 | 126.98 | 4492.95 | -557.64 | 740.52
| 4700 | 13.68 | 126.98 | 4590.11 | -571.87 | 759.41
| 4800 | 13.68 | 126.98 | 4687.28 | -586.1 | 778.31
| 4900 | 13.68 | 126.98 | 4784.44 | -600.33 | 797.2
| 5000 | 13.68 | 126.98 | 4881.6 | -614.55 | 816.09
| 5100 | 13.68 | 126.98 | 4978.76 | -628.78 | 834.99
| 5200 | 13.68 | 126.98 | 5075.93 | -643.01 | 853.88
| 5300 | 13.68 | 126.98 | 5173.09 | -657.24 | 872.77
| 5400 | 13.68 | 126.98 | 5270.25 | -671.46 | 891.67
| 5500 | 13.68 | 126.98 | 5367.42 | -685.69 | 910.56
| 5600 | 13.68 | 126.98 | 5464.58 | -699.92 | 929.45
| 5700 | 13.68 | 126.98 | 5561.74 | -714.15 | 948.35
| 5800 | 13.68 | 126.98 | 5658.9 | -728.37 | 967.24
| 5900 | 13.68 | 126.98 | 5756.07 | -742.6 | 986.14
| 6000 | 13.68 | 126.98 | 5853.23 | -756.83 | 1005.03
| 6100 | 13.68 | 126.98 | 5950.39 | -771.06 | 1023.92
| 6200 | 13.68 | 126.98 | 6047.55 | -785.28 | 1042.82
| 6300 | 13.68 | 126.98 | 6144.72 | -799.51 | 1061.71
| 6400 | 13.68 | 126.98 | 6241.88 | -813.74 | 1080.6
| 6500 | 13.68 | 126.98 | 6339.04 | -827.97 | 1099.5
| 6600 | 13.68 | 126.98 | 6436.21 | -842.19 | 1118.39
| 6700 | 13.68 | 126.98 | 6533.37 | -856.42 | 1137.28
| 6800 | 13.68 | 126.98 | 6630.53 | -870.65 | 1156.18
| 6900 | 13.68 | 126.98 | 6727.69 | -884.88 | 1175.07
| 7000 | 13.68 | 126.98 | 6824.86 | -899.11 | 1193.96
| 7100 | 13.68 | 126.98 | 6922.02 | -913.33 | 1212.86
| 7200 | 13.68 | 126.98 | 7019.18 | -927.56 | 1231.75
| 7300 | 13.68 | 126.98 | 7116.35 | -941.79 | 1250.64
| 7339.2 | 13.68 | 126.98 | 7154.44 | -947.37 | 1258.05
| 7400 | 12.46 | 126.98 | 7213.66 | -955.64 | 1269.04
| 7500 | 10.46 | 126.98 | 7311.66 | -967.59 | 1284.91
| 7600 | 8.46 | 126.98 | 7410.29 | -977.49 | 1298.05
| 7700 | 6.46 | 126.98 | 7509.44 | -985.3 | 1308.43
| 7800 | 4.46 | 126.98 | 7608.98 | -991.03 | 1316.03
| 7900 | 2.46 | 126.98 | 7708.79 | -994.67 | 1320.86
| 8000 | 0.46 | 126.98 | 7808.75 | -996.2 | 1322.9
| 8023.25 | 0 | 0 | 7832 | -996.26 | 1322.98
| 8100 | 1.54 | 250 | 7908.74 | -996.61 | 1322.01
| 8169.07 | 2.92 | 250 | 7977.76 | -997.53 | 1319.49
| 8200 | 2.92 | 250 | 8008.65 | -998.07 | 1318.01
| 8300 | 2.92 | 250 | 8108.52 | -999.81 | 1313.23
| 8400 | 2.92 | 250 | 8208.39 | -1001.55 | 1308.45
| 8500 | 2.92 | 250 | 8308.26 | -1003.29 | 1303.67
| 8600 | 2.92 | 250 | 8408.13 | -1005.03 | 1298.89
| 8700 | 2.92 | 250 | 8508 | -1006.77 | 1294.11
| 8800 | 2.92 | 250 | 8607.87 | -1008.51 | 1289.33
| 8900 | 2.92 | 250 | 8707.74 | -1010.25 | 1284.55
| 9000 | 2.92 | 250 | 8807.61 | -1011.99 | 1279.77
| 9100 | 2.92 | 250 | 8907.48 | -1013.73 | 1274.98
| 9200 | 2.92 | 250 | 9007.35 | -1015.47 | 1270.2
| 9300 | 2.92 | 250 | 9107.22 | -1017.21 | 1265.42
| 9400 | 2.92 | 250 | 9207.09 | -1018.95 | 1260.64
| 9500 | 2.92 | 250 | 9306.97 | -1020.69 | 1255.86
| 9600 | 2.92 | 250 | 9406.84 | -1022.43 | 1251.08
| 9700 | 2.92 | 250 | 9506.71 | -1024.17 | 1246.3
| 9800 | 2.92 | 250 | 9606.58 | -1025.91 | 1241.52
| 9900 | 2.92 | 250 | 9706.45 | -1027.65 | 1236.74
| 10000 | 2.92 | 250 | 9806.32 | -1029.39 | 1231.95
| 10100 | 2.92 | 250 | 9906.19 | -1031.13 | 1227.17
| 10200 | 2.92 | 250 | 10006.06 | -1032.87 | 1222.39
| 10300 | 2.92 | 250 | 10105.93 | -1034.61 | 1217.61
| 10400 | 2.92 | 250 | 10205.8 | -1036.35 | 1212.83
| 10500 | 2.92 | 250 | 10305.67 | -1038.09 | 1208.05
| 10600 | 2.92 | 250 | 10405.54 | -1039.83 | 1203.27
| 10700 | 2.92 | 250 | 10505.41 | -1041.57 | 1198.49
| 10800 | 2.92 | 250 | 10605.28 | -1043.31 | 1193.71
| 10900 | 2.92 | 250 | 10705.15 | -1045.05 | 1188.92
| 11000 | 2.92 | 250 | 10805.02 | -1046.79 | 1184.14
| 11100 | 2.92 | 250 | 10904.89 | -1048.53 | 1179.36
| 11200 | 2.92 | 250 | 11004.76 | -1050.27 | 1174.58
| 11300 | 2.92 | 250 | 11104.63 | -1052.01 | 1169.8
| 11400 | 2.92 | 250 | 11204.5 | -1053.75 | 1165.02
| 11500 | 2.92 | 250 | 11304.37 | -1055.49 | 1160.24
| 11600 | 2.92 | 250 | 11404.25 | -1057.23 | 1155.46
| 11651.82 | 2.92 | 250 | 11456 | -1058.13 | 1152.98

## Lookup (hidden)
North Reference | RetunValue | Grid Type | ReturnValue | Deviation Indicator | ReturnValue
| 2 |  | 0 |  | 2
True |  | SPCS-Colorado Central-NAD27 |  | Directional
Grid |  | SPCS-Colorado Central-NAD83 |  | High Angle
|  | SPCS-Colorado North-NAD27 |  | Horizontal
SPCS-Colorado North-NAD83
SPCS-Colorado South-NAD27
SPCS-Colorado South-NAD83
UTM-Zone 12 NAD27
UTM-Zone 12 NAD83
UTM-Zone 13 NAD27
UTM-Zone 13 NAD83